## Sheet1
Bandwidth of a series resonator. D W Knight, Oct. 2009
fo	10000000
L/C	10000
L /uH	1.59155
C /pF	159.155
R	----------------------------------------------->					1		10		100
Q	----------------------------------------------->					100		10		1
		f / MHz	f/fo	XL	XC	P/Po	I/Io	P/Po	I/Io	P/Po	1/1o	Half power level
		0.000	0.0000	0.00	-10000000000.00	0.0000	0.0000	0.0000	0.0000	0.0000	0.0000	0.5000	0.7071
		0.025	0.0025	0.25	-40000.00	0.0000	0.0000	0.0000	0.0003	0.0000	0.0025	0.5000	0.7071
		0.050	0.0050	0.50	-20000.00	0.0000	0.0001	0.0000	0.0005	0.0000	0.0050	0.5000	0.7071
		0.075	0.0075	0.75	-13333.33	0.0000	0.0001	0.0000	0.0008	0.0001	0.0075	0.5000	0.7071
		0.100	0.0100	1.00	-10000.00	0.0000	0.0001	0.0000	0.0010	0.0001	0.0100	0.5000	0.7071
		0.125	0.0125	1.25	-8000.00	0.0000	0.0001	0.0000	0.0013	0.0002	0.0125	0.5000	0.7071
		0.150	0.0150	1.50	-6666.67	0.0000	0.0002	0.0000	0.0015	0.0002	0.0150	0.5000	0.7071
		0.175	0.0175	1.75	-5714.29	0.0000	0.0002	0.0000	0.0018	0.0003	0.0175	0.5000	0.7071
		0.200	0.0200	2.00	-5000.00	0.0000	0.0002	0.0000	0.0020	0.0004	0.0200	0.5000	0.7071
		0.225	0.0225	2.25	-4444.44	0.0000	0.0002	0.0000	0.0023	0.0005	0.0225	0.5000	0.7071
		0.250	0.0250	2.50	-4000.00	0.0000	0.0003	0.0000	0.0025	0.0006	0.0250	0.5000	0.7071
		0.275	0.0275	2.75	-3636.36	0.0000	0.0003	0.0000	0.0028	0.0008	0.0275	0.5000	0.7071
		0.300	0.0300	3.00	-3333.33	0.0000	0.0003	0.0000	0.0030	0.0009	0.0300	0.5000	0.7071
		0.325	0.0325	3.25	-3076.92	0.0000	0.0003	0.0000	0.0033	0.0011	0.0325	0.5000	0.7071
		0.350	0.0350	3.50	-2857.14	0.0000	0.0004	0.0000	0.0035	0.0012	0.0350	0.5000	0.7071
		0.375	0.0375	3.75	-2666.67	0.0000	0.0004	0.0000	0.0038	0.0014	0.0375	0.5000	0.7071
		0.400	0.0400	4.00	-2500.00	0.0000	0.0004	0.0000	0.0040	0.0016	0.0400	0.5000	0.7071
		0.425	0.0425	4.25	-2352.94	0.0000	0.0004	0.0000	0.0043	0.0018	0.0425	0.5000	0.7071
		0.450	0.0450	4.50	-2222.22	0.0000	0.0005	0.0000	0.0045	0.0020	0.0450	0.5000	0.7071
		0.475	0.0475	4.75	-2105.26	0.0000	0.0005	0.0000	0.0048	0.0023	0.0476	0.5000	0.7071
		0.500	0.0500	5.00	-2000.00	0.0000	0.0005	0.0000	0.0050	0.0025	0.0501	0.5000	0.7071
		0.525	0.0525	5.25	-1904.76	0.0000	0.0005	0.0000	0.0053	0.0028	0.0526	0.5000	0.7071
		0.550	0.0550	5.50	-1818.18	0.0000	0.0006	0.0000	0.0055	0.0030	0.0551	0.5000	0.7071
		0.575	0.0575	5.75	-1739.13	0.0000	0.0006	0.0000	0.0058	0.0033	0.0576	0.5000	0.7071
		0.600	0.0600	6.00	-1666.67	0.0000	0.0006	0.0000	0.0060	0.0036	0.0601	0.5000	0.7071
		0.625	0.0625	6.25	-1600.00	0.0000	0.0006	0.0000	0.0063	0.0039	0.0626	0.5000	0.7071
		0.650	0.0650	6.50	-1538.46	0.0000	0.0007	0.0000	0.0065	0.0042	0.0651	0.5000	0.7071
		0.675	0.0675	6.75	-1481.48	0.0000	0.0007	0.0000	0.0068	0.0046	0.0677	0.5000	0.7071
		0.700	0.0700	7.00	-1428.57	0.0000	0.0007	0.0000	0.0070	0.0049	0.0702	0.5000	0.7071
		0.725	0.0725	7.25	-1379.31	0.0000	0.0007	0.0001	0.0073	0.0053	0.0727	0.5000	0.7071
		0.750	0.0750	7.50	-1333.33	0.0000	0.0008	0.0001	0.0075	0.0057	0.0752	0.5000	0.7071
		0.775	0.0775	7.75	-1290.32	0.0000	0.0008	0.0001	0.0078	0.0060	0.0777	0.5000	0.7071
		0.800	0.0800	8.00	-1250.00	0.0000	0.0008	0.0001	0.0081	0.0064	0.0803	0.5000	0.7071
		0.825	0.0825	8.25	-1212.12	0.0000	0.0008	0.0001	0.0083	0.0069	0.0828	0.5000	0.7071
		0.850	0.0850	8.50	-1176.47	0.0000	0.0009	0.0001	0.0086	0.0073	0.0853	0.5000	0.7071
		0.875	0.0875	8.75	-1142.86	0.0000	0.0009	0.0001	0.0088	0.0077	0.0878	0.5000	0.7071
		0.900	0.0900	9.00	-1111.11	0.0000	0.0009	0.0001	0.0091	0.0082	0.0904	0.5000	0.7071
		0.925	0.0925	9.25	-1081.08	0.0000	0.0009	0.0001	0.0093	0.0086	0.0929	0.5000	0.7071
		0.950	0.0950	9.50	-1052.63	0.0000	0.0010	0.0001	0.0096	0.0091	0.0954	0.5000	0.7071
		0.975	0.0975	9.75	-1025.64	0.0000	0.0010	0.0001	0.0098	0.0096	0.0980	0.5000	0.7071
		1.000	0.1000	10.00	-1000.00	0.0000	0.0010	0.0001	0.0101	0.0101	0.1005	0.5000	0.7071
		1.025	0.1025	10.25	-975.61	0.0000	0.0010	0.0001	0.0104	0.0106	0.1030	0.5000	0.7071
		1.050	0.1050	10.50	-952.38	0.0000	0.0011	0.0001	0.0106	0.0111	0.1056	0.5000	0.7071
		1.075	0.1075	10.75	-930.23	0.0000	0.0011	0.0001	0.0109	0.0117	0.1081	0.5000	0.7071
		1.100	0.1100	11.00	-909.09	0.0000	0.0011	0.0001	0.0111	0.0122	0.1107	0.5000	0.7071
		1.125	0.1125	11.25	-888.89	0.0000	0.0011	0.0001	0.0114	0.0128	0.1132	0.5000	0.7071
		1.150	0.1150	11.50	-869.57	0.0000	0.0012	0.0001	0.0117	0.0134	0.1158	0.5000	0.7071
		1.175	0.1175	11.75	-851.06	0.0000	0.0012	0.0001	0.0119	0.0140	0.1183	0.5000	0.7071
		1.200	0.1200	12.00	-833.33	0.0000	0.0012	0.0001	0.0122	0.0146	0.1209	0.5000	0.7071
		1.225	0.1225	12.25	-816.33	0.0000	0.0012	0.0002	0.0124	0.0152	0.1234	0.5000	0.7071
		1.250	0.1250	12.50	-800.00	0.0000	0.0013	0.0002	0.0127	0.0159	0.1260	0.5000	0.7071
		1.275	0.1275	12.75	-784.31	0.0000	0.0013	0.0002	0.0130	0.0165	0.1285	0.5000	0.7071
		1.300	0.1300	13.00	-769.23	0.0000	0.0013	0.0002	0.0132	0.0172	0.1311	0.5000	0.7071
		1.325	0.1325	13.25	-754.72	0.0000	0.0013	0.0002	0.0135	0.0179	0.1337	0.5000	0.7071
		1.350	0.1350	13.50	-740.74	0.0000	0.0014	0.0002	0.0137	0.0186	0.1362	0.5000	0.7071
		1.375	0.1375	13.75	-727.27	0.0000	0.0014	0.0002	0.0140	0.0193	0.1388	0.5000	0.7071
		1.400	0.1400	14.00	-714.29	0.0000	0.0014	0.0002	0.0143	0.0200	0.1414	0.5000	0.7071
		1.425	0.1425	14.25	-701.75	0.0000	0.0015	0.0002	0.0145	0.0207	0.1439	0.5000	0.7071
		1.450	0.1450	14.50	-689.66	0.0000	0.0015	0.0002	0.0148	0.0215	0.1465	0.5000	0.7071
		1.475	0.1475	14.75	-677.97	0.0000	0.0015	0.0002	0.0151	0.0222	0.1491	0.5000	0.7071
		1.500	0.1500	15.00	-666.67	0.0000	0.0015	0.0002	0.0153	0.0230	0.1517	0.5000	0.7071
		1.525	0.1525	15.25	-655.74	0.0000	0.0016	0.0002	0.0156	0.0238	0.1543	0.5000	0.7071
		1.550	0.1550	15.50	-645.16	0.0000	0.0016	0.0003	0.0159	0.0246	0.1568	0.5000	0.7071
		1.575	0.1575	15.75	-634.92	0.0000	0.0016	0.0003	0.0161	0.0254	0.1594	0.5000	0.7071
		1.600	0.1600	16.00	-625.00	0.0000	0.0016	0.0003	0.0164	0.0263	0.1620	0.5000	0.7071
		1.625	0.1625	16.25	-615.38	0.0000	0.0017	0.0003	0.0167	0.0271	0.1646	0.5000	0.7071
		1.650	0.1650	16.50	-606.06	0.0000	0.0017	0.0003	0.0170	0.0280	0.1672	0.5000	0.7071
		1.675	0.1675	16.75	-597.01	0.0000	0.0017	0.0003	0.0172	0.0288	0.1698	0.5000	0.7071
		1.700	0.1700	17.00	-588.24	0.0000	0.0018	0.0003	0.0175	0.0297	0.1724	0.5000	0.7071
		1.725	0.1725	17.25	-579.71	0.0000	0.0018	0.0003	0.0178	0.0306	0.1750	0.5000	0.7071
		1.750	0.1750	17.50	-571.43	0.0000	0.0018	0.0003	0.0180	0.0316	0.1777	0.5000	0.7071
		1.775	0.1775	17.75	-563.38	0.0000	0.0018	0.0003	0.0183	0.0325	0.1803	0.5000	0.7071
		1.800	0.1800	18.00	-555.56	0.0000	0.0019	0.0003	0.0186	0.0334	0.1829	0.5000	0.7071
		1.825	0.1825	18.25	-547.95	0.0000	0.0019	0.0004	0.0189	0.0344	0.1855	0.5000	0.7071
		1.850	0.1850	18.50	-540.54	0.0000	0.0019	0.0004	0.0192	0.0354	0.1881	0.5000	0.7071
		1.875	0.1875	18.75	-533.33	0.0000	0.0019	0.0004	0.0194	0.0364	0.1908	0.5000	0.7071
		1.900	0.1900	19.00	-526.32	0.0000	0.0020	0.0004	0.0197	0.0374	0.1934	0.5000	0.7071
		1.925	0.1925	19.25	-519.48	0.0000	0.0020	0.0004	0.0200	0.0384	0.1960	0.5000	0.7071
		1.950	0.1950	19.50	-512.82	0.0000	0.0020	0.0004	0.0203	0.0395	0.1987	0.5000	0.7071
		1.975	0.1975	19.75	-506.33	0.0000	0.0021	0.0004	0.0205	0.0405	0.2013	0.5000	0.7071
		2.000	0.2000	20.00	-500.00	0.0000	0.0021	0.0004	0.0208	0.0416	0.2040	0.5000	0.7071
		2.025	0.2025	20.25	-493.83	0.0000	0.0021	0.0004	0.0211	0.0427	0.2066	0.5000	0.7071
		2.050	0.2050	20.50	-487.80	0.0000	0.0021	0.0005	0.0214	0.0438	0.2093	0.5000	0.7071
		2.075	0.2075	20.75	-481.93	0.0000	0.0022	0.0005	0.0217	0.0449	0.2119	0.5000	0.7071
		2.100	0.2100	21.00	-476.19	0.0000	0.0022	0.0005	0.0220	0.0460	0.2146	0.5000	0.7071
		2.125	0.2125	21.25	-470.59	0.0000	0.0022	0.0005	0.0222	0.0472	0.2172	0.5000	0.7071
		2.150	0.2150	21.50	-465.12	0.0000	0.0023	0.0005	0.0225	0.0484	0.2199	0.5000	0.7071
		2.175	0.2175	21.75	-459.77	0.0000	0.0023	0.0005	0.0228	0.0495	0.2226	0.5000	0.7071
		2.200	0.2200	22.00	-454.55	0.0000	0.0023	0.0005	0.0231	0.0507	0.2252	0.5000	0.7071
		2.225	0.2225	22.25	-449.44	0.0000	0.0023	0.0005	0.0234	0.0520	0.2279	0.5000	0.7071
		2.250	0.2250	22.50	-444.44	0.0000	0.0024	0.0006	0.0237	0.0532	0.2306	0.5000	0.7071
		2.275	0.2275	22.75	-439.56	0.0000	0.0024	0.0006	0.0240	0.0544	0.2333	0.5000	0.7071
		2.300	0.2300	23.00	-434.78	0.0000	0.0024	0.0006	0.0243	0.0557	0.2360	0.5000	0.7071
		2.325	0.2325	23.25	-430.11	0.0000	0.0025	0.0006	0.0246	0.0570	0.2387	0.5000	0.7071
		2.350	0.2350	23.50	-425.53	0.0000	0.0025	0.0006	0.0249	0.0583	0.2414	0.5000	0.7071
		2.375	0.2375	23.75	-421.05	0.0000	0.0025	0.0006	0.0252	0.0596	0.2441	0.5000	0.7071
		2.400	0.2400	24.00	-416.67	0.0000	0.0025	0.0006	0.0255	0.0609	0.2468	0.5000	0.7071
		2.425	0.2425	24.25	-412.37	0.0000	0.0026	0.0007	0.0258	0.0623	0.2495	0.5000	0.7071
		2.450	0.2450	24.50	-408.16	0.0000	0.0026	0.0007	0.0261	0.0636	0.2522	0.5000	0.7071
		2.475	0.2475	24.75	-404.04	0.0000	0.0026	0.0007	0.0264	0.0650	0.2549	0.5000	0.7071
		2.500	0.2500	25.00	-400.00	0.0000	0.0027	0.0007	0.0267	0.0664	0.2577	0.5000	0.7071
		2.525	0.2525	25.25	-396.04	0.0000	0.0027	0.0007	0.0270	0.0678	0.2604	0.5000	0.7071
		2.550	0.2550	25.50	-392.16	0.0000	0.0027	0.0007	0.0273	0.0692	0.2631	0.5000	0.7071
		2.575	0.2575	25.75	-388.35	0.0000	0.0028	0.0008	0.0276	0.0707	0.2659	0.5000	0.7071
		2.600	0.2600	26.00	-384.62	0.0000	0.0028	0.0008	0.0279	0.0721	0.2686	0.5000	0.7071
		2.625	0.2625	26.25	-380.95	0.0000	0.0028	0.0008	0.0282	0.0736	0.2713	0.5000	0.7071
		2.650	0.2650	26.50	-377.36	0.0000	0.0029	0.0008	0.0285	0.0751	0.2741	0.5000	0.7071
		2.675	0.2675	26.75	-373.83	0.0000	0.0029	0.0008	0.0288	0.0766	0.2769	0.5000	0.7071
		2.700	0.2700	27.00	-370.37	0.0000	0.0029	0.0008	0.0291	0.0782	0.2796	0.5000	0.7071
		2.725	0.2725	27.25	-366.97	0.0000	0.0029	0.0009	0.0294	0.0797	0.2824	0.5000	0.7071
		2.750	0.2750	27.50	-363.64	0.0000	0.0030	0.0009	0.0297	0.0813	0.2851	0.5000	0.7071
		2.775	0.2775	27.75	-360.36	0.0000	0.0030	0.0009	0.0301	0.0829	0.2879	0.5000	0.7071
		2.800	0.2800	28.00	-357.14	0.0000	0.0030	0.0009	0.0304	0.0845	0.2907	0.5000	0.7071
		2.825	0.2825	28.25	-353.98	0.0000	0.0031	0.0009	0.0307	0.0861	0.2935	0.5000	0.7071
		2.850	0.2850	28.50	-350.88	0.0000	0.0031	0.0010	0.0310	0.0878	0.2963	0.5000	0.7071
		2.875	0.2875	28.75	-347.83	0.0000	0.0031	0.0010	0.0313	0.0894	0.2991	0.5000	0.7071
		2.900	0.2900	29.00	-344.83	0.0000	0.0032	0.0010	0.0316	0.0911	0.3019	0.5000	0.7071
		2.925	0.2925	29.25	-341.88	0.0000	0.0032	0.0010	0.0320	0.0928	0.3047	0.5000	0.7071
		2.950	0.2950	29.50	-338.98	0.0000	0.0032	0.0010	0.0323	0.0945	0.3075	0.5000	0.7071
		2.975	0.2975	29.75	-336.13	0.0000	0.0033	0.0011	0.0326	0.0963	0.3103	0.5000	0.7071
		3.000	0.3000	30.00	-333.33	0.0000	0.0033	0.0011	0.0329	0.0980	0.3131	0.5000	0.7071
		3.025	0.3025	30.25	-330.58	0.0000	0.0033	0.0011	0.0333	0.0998	0.3159	0.5000	0.7071
		3.050	0.3050	30.50	-327.87	0.0000	0.0034	0.0011	0.0336	0.1016	0.3187	0.5000	0.7071
		3.075	0.3075	30.75	-325.20	0.0000	0.0034	0.0012	0.0339	0.1034	0.3216	0.5000	0.7071
		3.100	0.3100	31.00	-322.58	0.0000	0.0034	0.0012	0.0343	0.1052	0.3244	0.5000	0.7071
		3.125	0.3125	31.25	-320.00	0.0000	0.0035	0.0012	0.0346	0.1071	0.3273	0.5000	0.7071
		3.150	0.3150	31.50	-317.46	0.0000	0.0035	0.0012	0.0349	0.1090	0.3301	0.5000	0.7071
		3.175	0.3175	31.75	-314.96	0.0000	0.0035	0.0012	0.0353	0.1109	0.3329	0.5000	0.7071
		3.200	0.3200	32.00	-312.50	0.0000	0.0036	0.0013	0.0356	0.1128	0.3358	0.5000	0.7071
		3.225	0.3225	32.25	-310.08	0.0000	0.0036	0.0013	0.0360	0.1147	0.3387	0.5000	0.7071
		3.250	0.3250	32.50	-307.69	0.0000	0.0036	0.0013	0.0363	0.1166	0.3415	0.5000	0.7071
		3.275	0.3275	32.75	-305.34	0.0000	0.0037	0.0013	0.0367	0.1186	0.3444	0.5000	0.7071
		3.300	0.3300	33.00	-303.03	0.0000	0.0037	0.0014	0.0370	0.1206	0.3473	0.5000	0.7071
		3.325	0.3325	33.25	-300.75	0.0000	0.0037	0.0014	0.0374	0.1226	0.3502	0.5000	0.7071
		3.350	0.3350	33.50	-298.51	0.0000	0.0038	0.0014	0.0377	0.1246	0.3530	0.5000	0.7071
		3.375	0.3375	33.75	-296.30	0.0000	0.0038	0.0014	0.0381	0.1267	0.3559	0.5000	0.7071
		3.400	0.3400	34.00	-294.12	0.0000	0.0038	0.0015	0.0384	0.1288	0.3588	0.5000	0.7071
		3.425	0.3425	34.25	-291.97	0.0000	0.0039	0.0015	0.0388	0.1309	0.3617	0.5000	0.7071
		3.450	0.3450	34.50	-289.86	0.0000	0.0039	0.0015	0.0391	0.1330	0.3646	0.5000	0.7071
		3.475	0.3475	34.75	-287.77	0.0000	0.0040	0.0016	0.0395	0.1351	0.3676	0.5000	0.7071
		3.500	0.3500	35.00	-285.71	0.0000	0.0040	0.0016	0.0399	0.1373	0.3705	0.5000	0.7071
		3.525	0.3525	35.25	-283.69	0.0000	0.0040	0.0016	0.0402	0.1394	0.3734	0.5000	0.7071
		3.550	0.3550	35.50	-281.69	0.0000	0.0041	0.0016	0.0406	0.1416	0.3763	0.5000	0.7071
		3.575	0.3575	35.75	-279.72	0.0000	0.0041	0.0017	0.0410	0.1438	0.3793	0.5000	0.7071
		3.600	0.3600	36.00	-277.78	0.0000	0.0041	0.0017	0.0413	0.1461	0.3822	0.5000	0.7071
		3.625	0.3625	36.25	-275.86	0.0000	0.0042	0.0017	0.0417	0.1483	0.3851	0.5000	0.7071
		3.650	0.3650	36.50	-273.97	0.0000	0.0042	0.0018	0.0421	0.1506	0.3881	0.5000	0.7071
		3.675	0.3675	36.75	-272.11	0.0000	0.0042	0.0018	0.0425	0.1529	0.3910	0.5000	0.7071
		3.700	0.3700	37.00	-270.27	0.0000	0.0043	0.0018	0.0428	0.1552	0.3940	0.5000	0.7071
		3.725	0.3725	37.25	-268.46	0.0000	0.0043	0.0019	0.0432	0.1576	0.3970	0.5000	0.7071
		3.750	0.3750	37.50	-266.67	0.0000	0.0044	0.0019	0.0436	0.1600	0.3999	0.5000	0.7071
		3.775	0.3775	37.75	-264.90	0.0000	0.0044	0.0019	0.0440	0.1623	0.4029	0.5000	0.7071
		3.800	0.3800	38.00	-263.16	0.0000	0.0044	0.0020	0.0444	0.1648	0.4059	0.5000	0.7071
		3.825	0.3825	38.25	-261.44	0.0000	0.0045	0.0020	0.0448	0.1672	0.4089	0.5000	0.7071
		3.850	0.3850	38.50	-259.74	0.0000	0.0045	0.0020	0.0452	0.1696	0.4119	0.5000	0.7071
		3.875	0.3875	38.75	-258.06	0.0000	0.0046	0.0021	0.0455	0.1721	0.4149	0.5000	0.7071
		3.900	0.3900	39.00	-256.41	0.0000	0.0046	0.0021	0.0459	0.1746	0.4179	0.5000	0.7071
		3.925	0.3925	39.25	-254.78	0.0000	0.0046	0.0021	0.0463	0.1771	0.4209	0.5000	0.7071
		3.950	0.3950	39.50	-253.16	0.0000	0.0047	0.0022	0.0468	0.1797	0.4239	0.5000	0.7071
		3.975	0.3975	39.75	-251.57	0.0000	0.0047	0.0022	0.0472	0.1823	0.4269	0.5000	0.7071
		4.000	0.4000	40.00	-250.00	0.0000	0.0048	0.0023	0.0476	0.1848	0.4299	0.5000	0.7071
		4.025	0.4025	40.25	-248.45	0.0000	0.0048	0.0023	0.0480	0.1875	0.4330	0.5000	0.7071
		4.050	0.4050	40.50	-246.91	0.0000	0.0048	0.0023	0.0484	0.1901	0.4360	0.5000	0.7071
		4.075	0.4075	40.75	-245.40	0.0000	0.0049	0.0024	0.0488	0.1927	0.4390	0.5000	0.7071
		4.100	0.4100	41.00	-243.90	0.0000	0.0049	0.0024	0.0492	0.1954	0.4421	0.5000	0.7071
		4.125	0.4125	41.25	-242.42	0.0000	0.0050	0.0025	0.0496	0.1981	0.4451	0.5000	0.7071
		4.150	0.4150	41.50	-240.96	0.0000	0.0050	0.0025	0.0501	0.2009	0.4482	0.5000	0.7071
		4.175	0.4175	41.75	-239.52	0.0000	0.0051	0.0026	0.0505	0.2036	0.4512	0.5000	0.7071
		4.200	0.4200	42.00	-238.10	0.0000	0.0051	0.0026	0.0509	0.2064	0.4543	0.5000	0.7071
		4.225	0.4225	42.25	-236.69	0.0000	0.0051	0.0026	0.0514	0.2092	0.4574	0.5000	0.7071
		4.250	0.4250	42.50	-235.29	0.0000	0.0052	0.0027	0.0518	0.2120	0.4604	0.5000	0.7071
		4.275	0.4275	42.75	-233.92	0.0000	0.0052	0.0027	0.0522	0.2148	0.4635	0.5000	0.7071
		4.300	0.4300	43.00	-232.56	0.0000	0.0053	0.0028	0.0527	0.2177	0.4666	0.5000	0.7071
		4.325	0.4325	43.25	-231.21	0.0000	0.0053	0.0028	0.0531	0.2206	0.4697	0.5000	0.7071
		4.350	0.4350	43.50	-229.89	0.0000	0.0054	0.0029	0.0536	0.2235	0.4728	0.5000	0.7071
		4.375	0.4375	43.75	-228.57	0.0000	0.0054	0.0029	0.0540	0.2265	0.4759	0.5000	0.7071
		4.400	0.4400	44.00	-227.27	0.0000	0.0055	0.0030	0.0545	0.2294	0.4790	0.5000	0.7071
		4.425	0.4425	44.25	-225.99	0.0000	0.0055	0.0030	0.0549	0.2324	0.4821	0.5000	0.7071
		4.450	0.4450	44.50	-224.72	0.0000	0.0055	0.0031	0.0554	0.2354	0.4852	0.5000	0.7071
		4.475	0.4475	44.75	-223.46	0.0000	0.0056	0.0031	0.0559	0.2384	0.4883	0.5000	0.7071
		4.500	0.4500	45.00	-222.22	0.0000	0.0056	0.0032	0.0563	0.2415	0.4914	0.5000	0.7071
		4.525	0.4525	45.25	-220.99	0.0000	0.0057	0.0032	0.0568	0.2446	0.4946	0.5000	0.7071
		4.550	0.4550	45.50	-219.78	0.0000	0.0057	0.0033	0.0573	0.2477	0.4977	0.5000	0.7071
		4.575	0.4575	45.75	-218.58	0.0000	0.0058	0.0033	0.0578	0.2508	0.5008	0.5000	0.7071
		4.600	0.4600	46.00	-217.39	0.0000	0.0058	0.0034	0.0582	0.2540	0.5040	0.5000	0.7071
		4.625	0.4625	46.25	-216.22	0.0000	0.0059	0.0034	0.0587	0.2571	0.5071	0.5000	0.7071
		4.650	0.4650	46.50	-215.05	0.0000	0.0059	0.0035	0.0592	0.2603	0.5102	0.5000	0.7071
		4.675	0.4675	46.75	-213.90	0.0000	0.0060	0.0036	0.0597	0.2636	0.5134	0.5000	0.7071
		4.700	0.4700	47.00	-212.77	0.0000	0.0060	0.0036	0.0602	0.2668	0.5165	0.5000	0.7071
		4.725	0.4725	47.25	-211.64	0.0000	0.0061	0.0037	0.0607	0.2701	0.5197	0.5000	0.7071
		4.750	0.4750	47.50	-210.53	0.0000	0.0061	0.0037	0.0612	0.2734	0.5229	0.5000	0.7071
		4.775	0.4775	47.75	-209.42	0.0000	0.0062	0.0038	0.0617	0.2767	0.5260	0.5000	0.7071
		4.800	0.4800	48.00	-208.33	0.0000	0.0062	0.0039	0.0622	0.2801	0.5292	0.5000	0.7071
		4.825	0.4825	48.25	-207.25	0.0000	0.0063	0.0039	0.0628	0.2834	0.5324	0.5000	0.7071
		4.850	0.4850	48.50	-206.19	0.0000	0.0063	0.0040	0.0633	0.2868	0.5356	0.5000	0.7071
		4.875	0.4875	48.75	-205.13	0.0000	0.0064	0.0041	0.0638	0.2902	0.5387	0.5000	0.7071
		4.900	0.4900	49.00	-204.08	0.0000	0.0064	0.0041	0.0643	0.2937	0.5419	0.5000	0.7071
		4.925	0.4925	49.25	-203.05	0.0000	0.0065	0.0042	0.0649	0.2971	0.5451	0.5000	0.7071
		4.950	0.4950	49.50	-202.02	0.0000	0.0066	0.0043	0.0654	0.3006	0.5483	0.5000	0.7071
		4.975	0.4975	49.75	-201.01	0.0000	0.0066	0.0044	0.0660	0.3042	0.5515	0.5000	0.7071
		5.000	0.5000	50.00	-200.00	0.0000	0.0067	0.0044	0.0665	0.3077	0.5547	0.5000	0.7071
		5.025	0.5025	50.25	-199.00	0.0000	0.0067	0.0045	0.0671	0.3113	0.5579	0.5000	0.7071
		5.050	0.5050	50.50	-198.02	0.0000	0.0068	0.0046	0.0676	0.3148	0.5611	0.5000	0.7071
		5.075	0.5075	50.75	-197.04	0.0000	0.0068	0.0047	0.0682	0.3185	0.5643	0.5000	0.7071
		5.100	0.5100	51.00	-196.08	0.0000	0.0069	0.0047	0.0688	0.3221	0.5675	0.5000	0.7071
		5.125	0.5125	51.25	-195.12	0.0000	0.0070	0.0048	0.0693	0.3257	0.5707	0.5000	0.7071
		5.150	0.5150	51.50	-194.17	0.0000	0.0070	0.0049	0.0699	0.3294	0.5740	0.5000	0.7071
		5.175	0.5175	51.75	-193.24	0.0000	0.0071	0.0050	0.0705	0.3331	0.5772	0.5000	0.7071
		5.200	0.5200	52.00	-192.31	0.0001	0.0071	0.0051	0.0711	0.3369	0.5804	0.5000	0.7071
		5.225	0.5225	52.25	-191.39	0.0001	0.0072	0.0051	0.0717	0.3406	0.5836	0.5000	0.7071
		5.250	0.5250	52.50	-190.48	0.0001	0.0072	0.0052	0.0723	0.3444	0.5868	0.5000	0.7071
		5.275	0.5275	52.75	-189.57	0.0001	0.0073	0.0053	0.0729	0.3482	0.5901	0.5000	0.7071
		5.300	0.5300	53.00	-188.68	0.0001	0.0074	0.0054	0.0735	0.3520	0.5933	0.5000	0.7071
		5.325	0.5325	53.25	-187.79	0.0001	0.0074	0.0055	0.0741	0.3558	0.5965	0.5000	0.7071
		5.350	0.5350	53.50	-186.92	0.0001	0.0075	0.0056	0.0747	0.3597	0.5998	0.5000	0.7071
		5.375	0.5375	53.75	-186.05	0.0001	0.0076	0.0057	0.0754	0.3636	0.6030	0.5000	0.7071
		5.400	0.5400	54.00	-185.19	0.0001	0.0076	0.0058	0.0760	0.3675	0.6062	0.5000	0.7071
		5.425	0.5425	54.25	-184.33	0.0001	0.0077	0.0059	0.0766	0.3715	0.6095	0.5000	0.7071
		5.450	0.5450	54.50	-183.49	0.0001	0.0078	0.0060	0.0773	0.3754	0.6127	0.5000	0.7071
		5.475	0.5475	54.75	-182.65	0.0001	0.0078	0.0061	0.0779	0.3794	0.6159	0.5000	0.7071
		5.500	0.5500	55.00	-181.82	0.0001	0.0079	0.0062	0.0786	0.3834	0.6192	0.5000	0.7071
		5.525	0.5525	55.25	-181.00	0.0001	0.0080	0.0063	0.0793	0.3874	0.6224	0.5000	0.7071
		5.550	0.5550	55.50	-180.18	0.0001	0.0080	0.0064	0.0799	0.3915	0.6257	0.5000	0.7071
		5.575	0.5575	55.75	-179.37	0.0001	0.0081	0.0065	0.0806	0.3955	0.6289	0.5000	0.7071
		5.600	0.5600	56.00	-178.57	0.0001	0.0082	0.0066	0.0813	0.3996	0.6322	0.5000	0.7071
		5.625	0.5625	56.25	-177.78	0.0001	0.0082	0.0067	0.0820	0.4037	0.6354	0.5000	0.7071
		5.650	0.5650	56.50	-176.99	0.0001	0.0083	0.0068	0.0827	0.4079	0.6386	0.5000	0.7071
		5.675	0.5675	56.75	-176.21	0.0001	0.0084	0.0070	0.0834	0.4120	0.6419	0.5000	0.7071
		5.700	0.5700	57.00	-175.44	0.0001	0.0084	0.0071	0.0841	0.4162	0.6451	0.5000	0.7071
		5.725	0.5725	57.25	-174.67	0.0001	0.0085	0.0072	0.0849	0.4204	0.6484	0.5000	0.7071
		5.750	0.5750	57.50	-173.91	0.0001	0.0086	0.0073	0.0856	0.4246	0.6516	0.5000	0.7071
		5.775	0.5775	57.75	-173.16	0.0001	0.0087	0.0075	0.0863	0.4288	0.6548	0.5000	0.7071
		5.800	0.5800	58.00	-172.41	0.0001	0.0087	0.0076	0.0871	0.4331	0.6581	0.5000	0.7071
		5.825	0.5825	58.25	-171.67	0.0001	0.0088	0.0077	0.0878	0.4374	0.6613	0.5000	0.7071
		5.850	0.5850	58.50	-170.94	0.0001	0.0089	0.0078	0.0886	0.4416	0.6646	0.5000	0.7071
		5.875	0.5875	58.75	-170.21	0.0001	0.0090	0.0080	0.0894	0.4460	0.6678	0.5000	0.7071
		5.900	0.5900	59.00	-169.49	0.0001	0.0091	0.0081	0.0901	0.4503	0.6710	0.5000	0.7071
		5.925	0.5925	59.25	-168.78	0.0001	0.0091	0.0083	0.0909	0.4546	0.6743	0.5000	0.7071
		5.950	0.5950	59.50	-168.07	0.0001	0.0092	0.0084	0.0917	0.4590	0.6775	0.5000	0.7071
		5.975	0.5975	59.75	-167.36	0.0001	0.0093	0.0086	0.0925	0.4634	0.6807	0.5000	0.7071
		6.000	0.6000	60.00	-166.67	0.0001	0.0094	0.0087	0.0933	0.4678	0.6839	0.5000	0.7071
		6.025	0.6025	60.25	-165.98	0.0001	0.0095	0.0089	0.0942	0.4722	0.6872	0.5000	0.7071
		6.050	0.6050	60.50	-165.29	0.0001	0.0095	0.0090	0.0950	0.4766	0.6904	0.5000	0.7071
		6.075	0.6075	60.75	-164.61	0.0001	0.0096	0.0092	0.0958	0.4811	0.6936	0.5000	0.7071
		6.100	0.6100	61.00	-163.93	0.0001	0.0097	0.0093	0.0967	0.4855	0.6968	0.5000	0.7071
		6.125	0.6125	61.25	-163.27	0.0001	0.0098	0.0095	0.0976	0.4900	0.7000	0.5000	0.7071
		6.150	0.6150	61.50	-162.60	0.0001	0.0099	0.0097	0.0984	0.4945	0.7032	0.5000	0.7071
		6.175	0.6175	61.75	-161.94	0.0001	0.0100	0.0099	0.0993	0.4990	0.7064	0.5000	0.7071
		6.200	0.6200	62.00	-161.29	0.0001	0.0101	0.0100	0.1002	0.5036	0.7096	0.5000	0.7071
		6.225	0.6225	62.25	-160.64	0.0001	0.0102	0.0102	0.1011	0.5081	0.7128	0.5000	0.7071
		6.250	0.6250	62.50	-160.00	0.0001	0.0103	0.0104	0.1020	0.5127	0.7160	0.5000	0.7071
		6.275	0.6275	62.75	-159.36	0.0001	0.0104	0.0106	0.1030	0.5172	0.7192	0.5000	0.7071
		6.300	0.6300	63.00	-158.73	0.0001	0.0104	0.0108	0.1039	0.5218	0.7224	0.5000	0.7071
		6.325	0.6325	63.25	-158.10	0.0001	0.0105	0.0110	0.1048	0.5264	0.7255	0.5000	0.7071
		6.350	0.6350	63.50	-157.48	0.0001	0.0106	0.0112	0.1058	0.5310	0.7287	0.5000	0.7071
		6.375	0.6375	63.75	-156.86	0.0001	0.0107	0.0114	0.1068	0.5356	0.7319	0.5000	0.7071
		6.400	0.6400	64.00	-156.25	0.0001	0.0108	0.0116	0.1078	0.5402	0.7350	0.5000	0.7071
		6.425	0.6425	64.25	-155.64	0.0001	0.0109	0.0118	0.1088	0.5449	0.7382	0.5000	0.7071
		6.450	0.6450	64.50	-155.04	0.0001	0.0110	0.0121	0.1098	0.5495	0.7413	0.5000	0.7071
		6.475	0.6475	64.75	-154.44	0.0001	0.0111	0.0123	0.1108	0.5542	0.7444	0.5000	0.7071
		6.500	0.6500	65.00	-153.85	0.0001	0.0113	0.0125	0.1118	0.5589	0.7476	0.5000	0.7071
		6.525	0.6525	65.25	-153.26	0.0001	0.0114	0.0127	0.1129	0.5635	0.7507	0.5000	0.7071
		6.550	0.6550	65.50	-152.67	0.0001	0.0115	0.0130	0.1140	0.5682	0.7538	0.5000	0.7071
		6.575	0.6575	65.75	-152.09	0.0001	0.0116	0.0132	0.1151	0.5729	0.7569	0.5000	0.7071
		6.600	0.6600	66.00	-151.52	0.0001	0.0117	0.0135	0.1161	0.5776	0.7600	0.5000	0.7071
		6.625	0.6625	66.25	-150.94	0.0001	0.0118	0.0137	0.1173	0.5823	0.7631	0.5000	0.7071
		6.650	0.6650	66.50	-150.38	0.0001	0.0119	0.0140	0.1184	0.5870	0.7662	0.5000	0.7071
		6.675	0.6675	66.75	-149.81	0.0001	0.0120	0.0143	0.1195	0.5917	0.7692	0.5000	0.7071
		6.700	0.6700	67.00	-149.25	0.0001	0.0122	0.0146	0.1207	0.5965	0.7723	0.5000	0.7071
		6.725	0.6725	67.25	-148.70	0.0002	0.0123	0.0149	0.1219	0.6012	0.7754	0.5000	0.7071
		6.750	0.6750	67.50	-148.15	0.0002	0.0124	0.0151	0.1231	0.6059	0.7784	0.5000	0.7071
		6.775	0.6775	67.75	-147.60	0.0002	0.0125	0.0154	0.1243	0.6106	0.7814	0.5000	0.7071
		6.800	0.6800	68.00	-147.06	0.0002	0.0126	0.0157	0.1255	0.6154	0.7845	0.5000	0.7071
		6.825	0.6825	68.25	-146.52	0.0002	0.0128	0.0161	0.1267	0.6201	0.7875	0.5000	0.7071
		6.850	0.6850	68.50	-145.99	0.0002	0.0129	0.0164	0.1280	0.6248	0.7905	0.5000	0.7071
		6.875	0.6875	68.75	-145.45	0.0002	0.0130	0.0167	0.1293	0.6296	0.7935	0.5000	0.7071
		6.900	0.6900	69.00	-144.93	0.0002	0.0132	0.0171	0.1306	0.6343	0.7964	0.5000	0.7071
		6.925	0.6925	69.25	-144.40	0.0002	0.0133	0.0174	0.1319	0.6391	0.7994	0.5000	0.7071
		6.950	0.6950	69.50	-143.88	0.0002	0.0134	0.0178	0.1332	0.6438	0.8024	0.5000	0.7071
		6.975	0.6975	69.75	-143.37	0.0002	0.0136	0.0181	0.1346	0.6485	0.8053	0.5000	0.7071
		7.000	0.7000	70.00	-142.86	0.0002	0.0137	0.0185	0.1360	0.6532	0.8082	0.5000	0.7071
		7.025	0.7025	70.25	-142.35	0.0002	0.0139	0.0189	0.1374	0.6580	0.8112	0.5000	0.7071
		7.050	0.7050	70.50	-141.84	0.0002	0.0140	0.0193	0.1388	0.6627	0.8141	0.5000	0.7071
		7.075	0.7075	70.75	-141.34	0.0002	0.0142	0.0197	0.1403	0.6674	0.8170	0.5000	0.7071
		7.100	0.7100	71.00	-140.85	0.0002	0.0143	0.0201	0.1417	0.6721	0.8198	0.5000	0.7071
		7.125	0.7125	71.25	-140.35	0.0002	0.0145	0.0205	0.1432	0.6768	0.8227	0.5000	0.7071
		7.150	0.7150	71.50	-139.86	0.0002	0.0146	0.0210	0.1447	0.6815	0.8255	0.5000	0.7071
		7.175	0.7175	71.75	-139.37	0.0002	0.0148	0.0214	0.1463	0.6862	0.8284	0.5000	0.7071
		7.200	0.7200	72.00	-138.89	0.0002	0.0149	0.0219	0.1479	0.6909	0.8312	0.5000	0.7071
		7.225	0.7225	72.25	-138.41	0.0002	0.0151	0.0223	0.1495	0.6956	0.8340	0.5000	0.7071
		7.250	0.7250	72.50	-137.93	0.0002	0.0153	0.0228	0.1511	0.7002	0.8368	0.5000	0.7071
		7.275	0.7275	72.75	-137.46	0.0002	0.0155	0.0233	0.1527	0.7049	0.8396	0.5000	0.7071
		7.300	0.7300	73.00	-136.99	0.0002	0.0156	0.0238	0.1544	0.7095	0.8423	0.5000	0.7071
		7.325	0.7325	73.25	-136.52	0.0002	0.0158	0.0244	0.1561	0.7141	0.8451	0.5000	0.7071
		7.350	0.7350	73.50	-136.05	0.0003	0.0160	0.0249	0.1579	0.7187	0.8478	0.5000	0.7071
		7.375	0.7375	73.75	-135.59	0.0003	0.0162	0.0255	0.1596	0.7233	0.8505	0.5000	0.7071
		7.400	0.7400	74.00	-135.14	0.0003	0.0164	0.0261	0.1614	0.7279	0.8532	0.5000	0.7071
		7.425	0.7425	74.25	-134.68	0.0003	0.0165	0.0267	0.1633	0.7325	0.8559	0.5000	0.7071
		7.450	0.7450	74.50	-134.23	0.0003	0.0167	0.0273	0.1651	0.7371	0.8585	0.5000	0.7071
		7.475	0.7475	74.75	-133.78	0.0003	0.0169	0.0279	0.1670	0.7416	0.8612	0.5000	0.7071
		7.500	0.7500	75.00	-133.33	0.0003	0.0171	0.0285	0.1690	0.7461	0.8638	0.5000	0.7071
		7.525	0.7525	75.25	-132.89	0.0003	0.0173	0.0292	0.1709	0.7506	0.8664	0.5000	0.7071
		7.550	0.7550	75.50	-132.45	0.0003	0.0176	0.0299	0.1729	0.7551	0.8690	0.5000	0.7071
		7.575	0.7575	75.75	-132.01	0.0003	0.0178	0.0306	0.1750	0.7596	0.8715	0.5000	0.7071
		7.600	0.7600	76.00	-131.58	0.0003	0.0180	0.0314	0.1771	0.7640	0.8741	0.5000	0.7071
		7.625	0.7625	76.25	-131.15	0.0003	0.0182	0.0321	0.1792	0.7684	0.8766	0.5000	0.7071
		7.650	0.7650	76.50	-130.72	0.0003	0.0184	0.0329	0.1814	0.7728	0.8791	0.5000	0.7071
		7.675	0.7675	76.75	-130.29	0.0003	0.0187	0.0337	0.1836	0.7772	0.8816	0.5000	0.7071
		7.700	0.7700	77.00	-129.87	0.0004	0.0189	0.0345	0.1858	0.7815	0.8840	0.5000	0.7071
		7.725	0.7725	77.25	-129.45	0.0004	0.0192	0.0354	0.1882	0.7859	0.8865	0.5000	0.7071
		7.750	0.7750	77.50	-129.03	0.0004	0.0194	0.0363	0.1905	0.7902	0.8889	0.5000	0.7071
		7.775	0.7775	77.75	-128.62	0.0004	0.0197	0.0372	0.1929	0.7944	0.8913	0.5000	0.7071
		7.800	0.7800	78.00	-128.21	0.0004	0.0199	0.0382	0.1953	0.7987	0.8937	0.5000	0.7071
		7.825	0.7825	78.25	-127.80	0.0004	0.0202	0.0391	0.1978	0.8029	0.8961	0.5000	0.7071
		7.850	0.7850	78.50	-127.39	0.0004	0.0205	0.0402	0.2004	0.8071	0.8984	0.5000	0.7071
		7.875	0.7875	78.75	-126.98	0.0004	0.0207	0.0412	0.2030	0.8113	0.9007	0.5000	0.7071
		7.900	0.7900	79.00	-126.58	0.0004	0.0210	0.0423	0.2057	0.8154	0.9030	0.5000	0.7071
		7.925	0.7925	79.25	-126.18	0.0005	0.0213	0.0434	0.2084	0.8195	0.9053	0.5000	0.7071
		7.950	0.7950	79.50	-125.79	0.0005	0.0216	0.0446	0.2112	0.8236	0.9075	0.5000	0.7071
		7.975	0.7975	79.75	-125.39	0.0005	0.0219	0.0458	0.2140	0.8276	0.9097	0.5000	0.7071
		8.000	0.8000	80.00	-125.00	0.0005	0.0222	0.0471	0.2169	0.8316	0.9119	0.5000	0.7071
		8.025	0.8025	80.25	-124.61	0.0005	0.0225	0.0484	0.2199	0.8356	0.9141	0.5000	0.7071
		8.050	0.8050	80.50	-124.22	0.0005	0.0229	0.0497	0.2230	0.8395	0.9162	0.5000	0.7071
		8.075	0.8075	80.75	-123.84	0.0005	0.0232	0.0511	0.2261	0.8434	0.9184	0.5000	0.7071
		8.100	0.8100	81.00	-123.46	0.0006	0.0235	0.0526	0.2293	0.8473	0.9205	0.5000	0.7071
		8.125	0.8125	81.25	-123.08	0.0006	0.0239	0.0541	0.2325	0.8511	0.9226	0.5000	0.7071
		8.150	0.8150	81.50	-122.70	0.0006	0.0243	0.0556	0.2359	0.8549	0.9246	0.5000	0.7071
		8.175	0.8175	81.75	-122.32	0.0006	0.0246	0.0573	0.2393	0.8586	0.9266	0.5000	0.7071
		8.200	0.8200	82.00	-121.95	0.0006	0.0250	0.0590	0.2428	0.8624	0.9286	0.5000	0.7071
		8.225	0.8225	82.25	-121.58	0.0006	0.0254	0.0607	0.2464	0.8660	0.9306	0.5000	0.7071
		8.250	0.8250	82.50	-121.21	0.0007	0.0258	0.0626	0.2501	0.8697	0.9326	0.5000	0.7071
		8.275	0.8275	82.75	-120.85	0.0007	0.0262	0.0645	0.2539	0.8733	0.9345	0.5000	0.7071
		8.300	0.8300	83.00	-120.48	0.0007	0.0267	0.0664	0.2578	0.8768	0.9364	0.5000	0.7071
		8.325	0.8325	83.25	-120.12	0.0007	0.0271	0.0685	0.2618	0.8803	0.9383	0.5000	0.7071
		8.350	0.8350	83.50	-119.76	0.0008	0.0276	0.0707	0.2659	0.8838	0.9401	0.5000	0.7071
		8.375	0.8375	83.75	-119.40	0.0008	0.0280	0.0729	0.2701	0.8872	0.9419	0.5000	0.7071
		8.400	0.8400	84.00	-119.05	0.0008	0.0285	0.0753	0.2744	0.8906	0.9437	0.5000	0.7071
		8.425	0.8425	84.25	-118.69	0.0008	0.0290	0.0777	0.2788	0.8939	0.9455	0.5000	0.7071
		8.450	0.8450	84.50	-118.34	0.0009	0.0295	0.0803	0.2834	0.8972	0.9472	0.5000	0.7071
		8.475	0.8475	84.75	-117.99	0.0009	0.0301	0.0830	0.2881	0.9005	0.9489	0.5000	0.7071
		8.500	0.8500	85.00	-117.65	0.0009	0.0306	0.0858	0.2929	0.9037	0.9506	0.5000	0.7071
		8.525	0.8525	85.25	-117.30	0.0010	0.0312	0.0887	0.2978	0.9068	0.9523	0.5000	0.7071
		8.550	0.8550	85.50	-116.96	0.0010	0.0318	0.0918	0.3029	0.9099	0.9539	0.5000	0.7071
		8.575	0.8575	85.75	-116.62	0.0010	0.0324	0.0950	0.3082	0.9130	0.9555	0.5000	0.7071
		8.600	0.8600	86.00	-116.28	0.0011	0.0330	0.0983	0.3136	0.9160	0.9571	0.5000	0.7071
		8.625	0.8625	86.25	-115.94	0.0011	0.0337	0.1019	0.3192	0.9190	0.9586	0.5000	0.7071
		8.650	0.8650	86.50	-115.61	0.0012	0.0343	0.1056	0.3249	0.9219	0.9602	0.5000	0.7071
		8.675	0.8675	86.75	-115.27	0.0012	0.0350	0.1095	0.3308	0.9248	0.9616	0.5000	0.7071
		8.700	0.8700	87.00	-114.94	0.0013	0.0358	0.1135	0.3369	0.9276	0.9631	0.5000	0.7071
		8.725	0.8725	87.25	-114.61	0.0013	0.0365	0.1178	0.3433	0.9303	0.9645	0.5000	0.7071
		8.750	0.8750	87.50	-114.29	0.0014	0.0373	0.1223	0.3498	0.9331	0.9659	0.5000	0.7071
		8.775	0.8775	87.75	-113.96	0.0015	0.0381	0.1271	0.3565	0.9357	0.9673	0.5000	0.7071
		8.800	0.8800	88.00	-113.64	0.0015	0.0390	0.1321	0.3634	0.9383	0.9687	0.5000	0.7071
		8.825	0.8825	88.25	-113.31	0.0016	0.0399	0.1373	0.3706	0.9409	0.9700	0.5000	0.7071
		8.850	0.8850	88.50	-112.99	0.0017	0.0408	0.1429	0.3780	0.9434	0.9713	0.5000	0.7071
		8.875	0.8875	88.75	-112.68	0.0017	0.0418	0.1487	0.3856	0.9459	0.9726	0.5000	0.7071
		8.900	0.8900	89.00	-112.36	0.0018	0.0428	0.1549	0.3935	0.9483	0.9738	0.5000	0.7071
		8.925	0.8925	89.25	-112.04	0.0019	0.0438	0.1614	0.4017	0.9506	0.9750	0.5000	0.7071
		8.950	0.8950	89.50	-111.73	0.0020	0.0449	0.1683	0.4102	0.9529	0.9762	0.5000	0.7071
		8.975	0.8975	89.75	-111.42	0.0021	0.0461	0.1756	0.4190	0.9551	0.9773	0.5000	0.7071
		9.000	0.9000	90.00	-111.11	0.0022	0.0473	0.1833	0.4281	0.9573	0.9784	0.5000	0.7071
		9.025	0.9025	90.25	-110.80	0.0024	0.0486	0.1914	0.4375	0.9595	0.9795	0.5000	0.7071
		9.050	0.9050	90.50	-110.50	0.0025	0.0499	0.2000	0.4473	0.9615	0.9806	0.5000	0.7071
		9.075	0.9075	90.75	-110.19	0.0026	0.0514	0.2092	0.4574	0.9636	0.9816	0.5000	0.7071
		9.100	0.9100	91.00	-109.89	0.0028	0.0529	0.2189	0.4679	0.9655	0.9826	0.5000	0.7071
		9.125	0.9125	91.25	-109.59	0.0030	0.0544	0.2292	0.4787	0.9675	0.9836	0.5000	0.7071
		9.150	0.9150	91.50	-109.29	0.0031	0.0561	0.2401	0.4900	0.9693	0.9845	0.5000	0.7071
		9.175	0.9175	91.75	-108.99	0.0034	0.0579	0.2517	0.5017	0.9711	0.9855	0.5000	0.7071
		9.200	0.9200	92.00	-108.70	0.0036	0.0598	0.2640	0.5138	0.9729	0.9863	0.5000	0.7071
		9.225	0.9225	92.25	-108.40	0.0038	0.0618	0.2771	0.5264	0.9746	0.9872	0.5000	0.7071
		9.250	0.9250	92.50	-108.11	0.0041	0.0639	0.2910	0.5395	0.9762	0.9880	0.5000	0.7071
		9.275	0.9275	92.75	-107.82	0.0044	0.0662	0.3058	0.5530	0.9778	0.9888	0.5000	0.7071
		9.300	0.9300	93.00	-107.53	0.0047	0.0687	0.3215	0.5670	0.9793	0.9896	0.5000	0.7071
		9.325	0.9325	93.25	-107.24	0.0051	0.0713	0.3382	0.5816	0.9808	0.9904	0.5000	0.7071
		9.350	0.9350	93.50	-106.95	0.0055	0.0741	0.3559	0.5966	0.9822	0.9911	0.5000	0.7071
		9.375	0.9375	93.75	-106.67	0.0060	0.0772	0.3748	0.6122	0.9836	0.9918	0.5000	0.7071
		9.400	0.9400	94.00	-106.38	0.0065	0.0805	0.3947	0.6283	0.9849	0.9924	0.5000	0.7071
		9.425	0.9425	94.25	-106.10	0.0071	0.0841	0.4159	0.6449	0.9862	0.9931	0.5000	0.7071
		9.450	0.9450	94.50	-105.82	0.0077	0.0880	0.4383	0.6621	0.9873	0.9937	0.5000	0.7071
		9.475	0.9475	94.75	-105.54	0.0085	0.0923	0.4620	0.6797	0.9885	0.9942	0.5000	0.7071
		9.500	0.9500	95.00	-105.26	0.0094	0.0970	0.4870	0.6979	0.9896	0.9948	0.5000	0.7071
		9.525	0.9525	95.25	-104.99	0.0104	0.1022	0.5133	0.7165	0.9906	0.9953	0.5000	0.7071
		9.550	0.9550	95.50	-104.71	0.0116	0.1079	0.5409	0.7355	0.9916	0.9958	0.5000	0.7071
		9.575	0.9575	95.75	-104.44	0.0131	0.1143	0.5698	0.7549	0.9925	0.9962	0.5000	0.7071
		9.600	0.9600	96.00	-104.17	0.0148	0.1215	0.5999	0.7745	0.9934	0.9967	0.5000	0.7071
		9.625	0.9625	96.25	-103.90	0.0168	0.1297	0.6311	0.7944	0.9942	0.9971	0.5000	0.7071
		9.650	0.9650	96.50	-103.63	0.0193	0.1390	0.6632	0.8143	0.9949	0.9975	0.5000	0.7071
		9.675	0.9675	96.75	-103.36	0.0224	0.1496	0.6960	0.8343	0.9957	0.9978	0.5000	0.7071
		9.700	0.9700	97.00	-103.09	0.0262	0.1620	0.7293	0.8540	0.9963	0.9981	0.5000	0.7071
		9.725	0.9725	97.25	-102.83	0.0311	0.1765	0.7627	0.8733	0.9969	0.9984	0.5000	0.7071
		9.750	0.9750	97.50	-102.56	0.0375	0.1937	0.7959	0.8921	0.9974	0.9987	0.5000	0.7071
		9.775	0.9775	97.75	-102.30	0.0460	0.2146	0.8284	0.9101	0.9979	0.9990	0.5000	0.7071
		9.800	0.9800	98.00	-102.04	0.0577	0.2402	0.8596	0.9272	0.9984	0.9992	0.5000	0.7071
		9.825	0.9825	98.25	-101.78	0.0742	0.2725	0.8891	0.9429	0.9988	0.9994	0.5000	0.7071
		9.850	0.9850	98.50	-101.52	0.0986	0.3141	0.9163	0.9572	0.9991	0.9995	0.5000	0.7071
		9.875	0.9875	98.75	-101.27	0.1364	0.3694	0.9405	0.9698	0.9994	0.9997	0.5000	0.7071
		9.900	0.9900	99.00	-101.01	0.1984	0.4454	0.9612	0.9804	0.9996	0.9998	0.5000	0.7071
		9.925	0.9925	99.25	-100.76	0.3061	0.5533	0.9778	0.9889	0.9998	0.9999	0.5000	0.7071
		9.950	0.9950	99.50	-100.50	0.4987	0.7062	0.9900	0.9950	0.9999	0.9999	0.5000	0.7071
		9.975	0.9975	99.75	-100.25	0.7996	0.8942	0.9975	0.9987	1.0000	1.0000	0.5000	0.7071
		10.000	1.0000	100.00	-100.00	1.0000	1.0000	1.0000	1.0000	1.0000	1.0000	0.5000	0.7071
		10.025	1.0025	100.25	-99.75	0.8004	0.8947	0.9975	0.9988	1.0000	1.0000	0.5000	0.7071
		10.050	1.0050	100.50	-99.50	0.5012	0.7080	0.9901	0.9951	0.9999	1.0000	0.5000	0.7071
		10.075	1.0075	100.75	-99.26	0.3093	0.5561	0.9782	0.9890	0.9998	0.9999	0.5000	0.7071
		10.100	1.0100	101.00	-99.01	0.2016	0.4490	0.9619	0.9808	0.9996	0.9998	0.5000	0.7071
		10.125	1.0125	101.25	-98.77	0.1394	0.3734	0.9419	0.9705	0.9994	0.9997	0.5000	0.7071
		10.150	1.0150	101.50	-98.52	0.1013	0.3183	0.9185	0.9584	0.9991	0.9996	0.5000	0.7071
		10.175	1.0175	101.75	-98.28	0.0767	0.2769	0.8925	0.9447	0.9988	0.9994	0.5000	0.7071
		10.200	1.0200	102.00	-98.04	0.0599	0.2448	0.8644	0.9297	0.9984	0.9992	0.5000	0.7071
		10.225	1.0225	102.25	-97.80	0.0481	0.2192	0.8347	0.9136	0.9980	0.9990	0.5000	0.7071
		10.250	1.0250	102.50	-97.56	0.0394	0.1984	0.8039	0.8966	0.9976	0.9988	0.5000	0.7071
		10.275	1.0275	102.75	-97.32	0.0328	0.1812	0.7725	0.8789	0.9971	0.9985	0.5000	0.7071
		10.300	1.0300	103.00	-97.09	0.0278	0.1668	0.7410	0.8608	0.9965	0.9983	0.5000	0.7071
		10.325	1.0325	103.25	-96.85	0.0238	0.1544	0.7096	0.8424	0.9959	0.9980	0.5000	0.7071
		10.350	1.0350	103.50	-96.62	0.0207	0.1438	0.6786	0.8238	0.9953	0.9976	0.5000	0.7071
		10.375	1.0375	103.75	-96.39	0.0181	0.1346	0.6484	0.8052	0.9946	0.9973	0.5000	0.7071
		10.400	1.0400	104.00	-96.15	0.0160	0.1264	0.6190	0.7867	0.9939	0.9969	0.5000	0.7071
		10.425	1.0425	104.25	-95.92	0.0142	0.1192	0.5905	0.7685	0.9931	0.9966	0.5000	0.7071
		10.450	1.0450	104.50	-95.69	0.0127	0.1128	0.5632	0.7505	0.9923	0.9961	0.5000	0.7071
		10.475	1.0475	104.75	-95.47	0.0115	0.1071	0.5370	0.7328	0.9915	0.9957	0.5000	0.7071
		10.500	1.0500	105.00	-95.24	0.0104	0.1019	0.5120	0.7156	0.9906	0.9953	0.5000	0.7071
		10.525	1.0525	105.25	-95.01	0.0095	0.0972	0.4882	0.6987	0.9896	0.9948	0.5000	0.7071
		10.550	1.0550	105.50	-94.79	0.0086	0.0929	0.4656	0.6824	0.9887	0.9943	0.5000	0.7071
		10.575	1.0575	105.75	-94.56	0.0079	0.0890	0.4441	0.6664	0.9876	0.9938	0.5000	0.7071
		10.600	1.0600	106.00	-94.34	0.0073	0.0854	0.4238	0.6510	0.9866	0.9933	0.5000	0.7071
		10.625	1.0625	106.25	-94.12	0.0067	0.0821	0.4045	0.6360	0.9855	0.9927	0.5000	0.7071
		10.650	1.0650	106.50	-93.90	0.0063	0.0791	0.3863	0.6216	0.9844	0.9922	0.5000	0.7071
		10.675	1.0675	106.75	-93.68	0.0058	0.0763	0.3691	0.6076	0.9832	0.9916	0.5000	0.7071
		10.700	1.0700	107.00	-93.46	0.0054	0.0736	0.3529	0.5940	0.9820	0.9910	0.5000	0.7071
		10.725	1.0725	107.25	-93.24	0.0051	0.0712	0.3375	0.5810	0.9808	0.9903	0.5000	0.7071
		10.750	1.0750	107.50	-93.02	0.0047	0.0689	0.3230	0.5684	0.9795	0.9897	0.5000	0.7071
		10.775	1.0775	107.75	-92.81	0.0045	0.0668	0.3093	0.5562	0.9782	0.9890	0.5000	0.7071
		10.800	1.0800	108.00	-92.59	0.0042	0.0648	0.2964	0.5444	0.9768	0.9883	0.5000	0.7071
		10.825	1.0825	108.25	-92.38	0.0040	0.0629	0.2842	0.5331	0.9754	0.9876	0.5000	0.7071
		10.850	1.0850	108.50	-92.17	0.0037	0.0611	0.2726	0.5221	0.9740	0.9869	0.5000	0.7071
		10.875	1.0875	108.75	-91.95	0.0035	0.0594	0.2617	0.5116	0.9726	0.9862	0.5000	0.7071
		10.900	1.0900	109.00	-91.74	0.0033	0.0579	0.2514	0.5014	0.9711	0.9854	0.5000	0.7071
		10.925	1.0925	109.25	-91.53	0.0032	0.0564	0.2416	0.4915	0.9696	0.9847	0.5000	0.7071
		10.950	1.0950	109.50	-91.32	0.0030	0.0549	0.2324	0.4820	0.9680	0.9839	0.5000	0.7071
		10.975	1.0975	109.75	-91.12	0.0029	0.0536	0.2236	0.4729	0.9664	0.9831	0.5000	0.7071
		11.000	1.1000	110.00	-90.91	0.0027	0.0523	0.2153	0.4640	0.9648	0.9823	0.5000	0.7071
		11.025	1.1025	110.25	-90.70	0.0026	0.0511	0.2074	0.4554	0.9632	0.9814	0.5000	0.7071
		11.050	1.1050	110.50	-90.50	0.0025	0.0499	0.2000	0.4472	0.9615	0.9806	0.5000	0.7071
		11.075	1.1075	110.75	-90.29	0.0024	0.0488	0.1929	0.4392	0.9598	0.9797	0.5000	0.7071
		11.100	1.1100	111.00	-90.09	0.0023	0.0478	0.1861	0.4314	0.9581	0.9788	0.5000	0.7071
		11.125	1.1125	111.25	-89.89	0.0022	0.0468	0.1797	0.4240	0.9564	0.9779	0.5000	0.7071
		11.150	1.1150	111.50	-89.69	0.0021	0.0458	0.1737	0.4167	0.9546	0.9770	0.5000	0.7071
		11.175	1.1175	111.75	-89.49	0.0020	0.0449	0.1679	0.4097	0.9528	0.9761	0.5000	0.7071
		11.200	1.1200	112.00	-89.29	0.0019	0.0440	0.1624	0.4029	0.9509	0.9752	0.5000	0.7071
		11.225	1.1225	112.25	-89.09	0.0019	0.0431	0.1571	0.3964	0.9491	0.9742	0.5000	0.7071
		11.250	1.1250	112.50	-88.89	0.0018	0.0423	0.1521	0.3900	0.9472	0.9732	0.5000	0.7071
		11.275	1.1275	112.75	-88.69	0.0017	0.0415	0.1473	0.3838	0.9453	0.9723	0.5000	0.7071
		11.300	1.1300	113.00	-88.50	0.0017	0.0408	0.1428	0.3778	0.9434	0.9713	0.5000	0.7071
		11.325	1.1325	113.25	-88.30	0.0016	0.0400	0.1384	0.3720	0.9414	0.9703	0.5000	0.7071
		11.350	1.1350	113.50	-88.11	0.0015	0.0393	0.1343	0.3664	0.9394	0.9692	0.5000	0.7071
		11.375	1.1375	113.75	-87.91	0.0015	0.0387	0.1303	0.3609	0.9374	0.9682	0.5000	0.7071
		11.400	1.1400	114.00	-87.72	0.0014	0.0380	0.1265	0.3556	0.9354	0.9672	0.5000	0.7071
		11.425	1.1425	114.25	-87.53	0.0014	0.0374	0.1228	0.3505	0.9333	0.9661	0.5000	0.7071
		11.450	1.1450	114.50	-87.34	0.0014	0.0368	0.1194	0.3455	0.9313	0.9650	0.5000	0.7071
		11.475	1.1475	114.75	-87.15	0.0013	0.0362	0.1160	0.3406	0.9292	0.9639	0.5000	0.7071
		11.500	1.1500	115.00	-86.96	0.0013	0.0356	0.1128	0.3359	0.9271	0.9629	0.5000	0.7071
		11.525	1.1525	115.25	-86.77	0.0012	0.0351	0.1097	0.3313	0.9250	0.9618	0.5000	0.7071
		11.550	1.1550	115.50	-86.58	0.0012	0.0346	0.1068	0.3268	0.9228	0.9606	0.5000	0.7071
		11.575	1.1575	115.75	-86.39	0.0012	0.0340	0.1040	0.3224	0.9207	0.9595	0.5000	0.7071
		11.600	1.1600	116.00	-86.21	0.0011	0.0335	0.1013	0.3182	0.9185	0.9584	0.5000	0.7071
		11.625	1.1625	116.25	-86.02	0.0011	0.0331	0.0986	0.3141	0.9163	0.9572	0.5000	0.7071
		11.650	1.1650	116.50	-85.84	0.0011	0.0326	0.0961	0.3101	0.9141	0.9561	0.5000	0.7071
		11.675	1.1675	116.75	-85.65	0.0010	0.0321	0.0937	0.3061	0.9118	0.9549	0.5000	0.7071
		11.700	1.1700	117.00	-85.47	0.0010	0.0317	0.0914	0.3023	0.9096	0.9537	0.5000	0.7071
		11.725	1.1725	117.25	-85.29	0.0010	0.0313	0.0892	0.2986	0.9073	0.9525	0.5000	0.7071
		11.750	1.1750	117.50	-85.11	0.0010	0.0309	0.0870	0.2950	0.9050	0.9513	0.5000	0.7071
		11.775	1.1775	117.75	-84.93	0.0009	0.0305	0.0849	0.2914	0.9027	0.9501	0.5000	0.7071
		11.800	1.1800	118.00	-84.75	0.0009	0.0301	0.0829	0.2880	0.9004	0.9489	0.5000	0.7071
		11.825	1.1825	118.25	-84.57	0.0009	0.0297	0.0810	0.2846	0.8981	0.9477	0.5000	0.7071
		11.850	1.1850	118.50	-84.39	0.0009	0.0293	0.0791	0.2813	0.8958	0.9464	0.5000	0.7071
		11.875	1.1875	118.75	-84.21	0.0008	0.0289	0.0773	0.2781	0.8934	0.9452	0.5000	0.7071
		11.900	1.1900	119.00	-84.03	0.0008	0.0286	0.0756	0.2750	0.8911	0.9440	0.5000	0.7071
		11.925	1.1925	119.25	-83.86	0.0008	0.0282	0.0739	0.2719	0.8887	0.9427	0.5000	0.7071
		11.950	1.1950	119.50	-83.68	0.0008	0.0279	0.0723	0.2689	0.8863	0.9414	0.5000	0.7071
		11.975	1.1975	119.75	-83.51	0.0008	0.0276	0.0707	0.2660	0.8839	0.9402	0.5000	0.7071
		12.000	1.2000	120.00	-83.33	0.0007	0.0273	0.0692	0.2631	0.8815	0.9389	0.5000	0.7071
		12.025	1.2025	120.25	-83.16	0.0007	0.0270	0.0678	0.2603	0.8791	0.9376	0.5000	0.7071
		12.050	1.2050	120.50	-82.99	0.0007	0.0266	0.0663	0.2576	0.8766	0.9363	0.5000	0.7071
		12.075	1.2075	120.75	-82.82	0.0007	0.0264	0.0650	0.2549	0.8742	0.9350	0.5000	0.7071
		12.100	1.2100	121.00	-82.64	0.0007	0.0261	0.0636	0.2523	0.8718	0.9337	0.5000	0.7071
		12.125	1.2125	121.25	-82.47	0.0007	0.0258	0.0624	0.2497	0.8693	0.9324	0.5000	0.7071
		12.150	1.2150	121.50	-82.30	0.0007	0.0255	0.0611	0.2472	0.8668	0.9310	0.5000	0.7071
		12.175	1.2175	121.75	-82.14	0.0006	0.0252	0.0599	0.2448	0.8644	0.9297	0.5000	0.7071
		12.200	1.2200	122.00	-81.97	0.0006	0.0250	0.0587	0.2423	0.8619	0.9284	0.5000	0.7071
		12.225	1.2225	122.25	-81.80	0.0006	0.0247	0.0576	0.2400	0.8594	0.9270	0.5000	0.7071
		12.250	1.2250	122.50	-81.63	0.0006	0.0245	0.0565	0.2377	0.8569	0.9257	0.5000	0.7071
		12.275	1.2275	122.75	-81.47	0.0006	0.0242	0.0554	0.2354	0.8544	0.9243	0.5000	0.7071
		12.300	1.2300	123.00	-81.30	0.0006	0.0240	0.0544	0.2332	0.8519	0.9230	0.5000	0.7071
		12.325	1.2325	123.25	-81.14	0.0006	0.0237	0.0534	0.2310	0.8494	0.9216	0.5000	0.7071
		12.350	1.2350	123.50	-80.97	0.0006	0.0235	0.0524	0.2289	0.8468	0.9202	0.5000	0.7071
		12.375	1.2375	123.75	-80.81	0.0005	0.0233	0.0514	0.2268	0.8443	0.9189	0.5000	0.7071
		12.400	1.2400	124.00	-80.65	0.0005	0.0231	0.0505	0.2248	0.8418	0.9175	0.5000	0.7071
		12.425	1.2425	124.25	-80.48	0.0005	0.0228	0.0496	0.2227	0.8392	0.9161	0.5000	0.7071
		12.450	1.2450	124.50	-80.32	0.0005	0.0226	0.0487	0.2208	0.8367	0.9147	0.5000	0.7071
		12.475	1.2475	124.75	-80.16	0.0005	0.0224	0.0479	0.2188	0.8342	0.9133	0.5000	0.7071
		12.500	1.2500	125.00	-80.00	0.0005	0.0222	0.0471	0.2169	0.8316	0.9119	0.5000	0.7071
		12.525	1.2525	125.25	-79.84	0.0005	0.0220	0.0463	0.2151	0.8290	0.9105	0.5000	0.7071
		12.550	1.2550	125.50	-79.68	0.0005	0.0218	0.0455	0.2132	0.8265	0.9091	0.5000	0.7071
		12.575	1.2575	125.75	-79.52	0.0005	0.0216	0.0447	0.2114	0.8239	0.9077	0.5000	0.7071
		12.600	1.2600	126.00	-79.37	0.0005	0.0214	0.0440	0.2097	0.8214	0.9063	0.5000	0.7071
		12.625	1.2625	126.25	-79.21	0.0005	0.0213	0.0432	0.2079	0.8188	0.9049	0.5000	0.7071
		12.650	1.2650	126.50	-79.05	0.0004	0.0211	0.0425	0.2062	0.8162	0.9035	0.5000	0.7071
		12.675	1.2675	126.75	-78.90	0.0004	0.0209	0.0418	0.2045	0.8137	0.9020	0.5000	0.7071
		12.700	1.2700	127.00	-78.74	0.0004	0.0207	0.0412	0.2029	0.8111	0.9006	0.5000	0.7071
		12.725	1.2725	127.25	-78.59	0.0004	0.0205	0.0405	0.2013	0.8085	0.8992	0.5000	0.7071
		12.750	1.2750	127.50	-78.43	0.0004	0.0204	0.0399	0.1997	0.8059	0.8977	0.5000	0.7071
		12.775	1.2775	127.75	-78.28	0.0004	0.0202	0.0393	0.1981	0.8034	0.8963	0.5000	0.7071
		12.800	1.2800	128.00	-78.13	0.0004	0.0200	0.0386	0.1966	0.8008	0.8949	0.5000	0.7071
		12.825	1.2825	128.25	-77.97	0.0004	0.0199	0.0381	0.1951	0.7982	0.8934	0.5000	0.7071
		12.850	1.2850	128.50	-77.82	0.0004	0.0197	0.0375	0.1936	0.7956	0.8920	0.5000	0.7071
		12.875	1.2875	128.75	-77.67	0.0004	0.0196	0.0369	0.1921	0.7931	0.8905	0.5000	0.7071
		12.900	1.2900	129.00	-77.52	0.0004	0.0194	0.0364	0.1907	0.7905	0.8891	0.5000	0.7071
		12.925	1.2925	129.25	-77.37	0.0004	0.0193	0.0358	0.1893	0.7879	0.8877	0.5000	0.7071
		12.950	1.2950	129.50	-77.22	0.0004	0.0191	0.0353	0.1879	0.7853	0.8862	0.5000	0.7071
		12.975	1.2975	129.75	-77.07	0.0004	0.0190	0.0348	0.1865	0.7828	0.8847	0.5000	0.7071
		13.000	1.3000	130.00	-76.92	0.0004	0.0188	0.0343	0.1851	0.7802	0.8833	0.5000	0.7071
		13.025	1.3025	130.25	-76.78	0.0003	0.0187	0.0338	0.1838	0.7776	0.8818	0.5000	0.7071
		13.050	1.3050	130.50	-76.63	0.0003	0.0186	0.0333	0.1825	0.7751	0.8804	0.5000	0.7071
		13.075	1.3075	130.75	-76.48	0.0003	0.0184	0.0328	0.1812	0.7725	0.8789	0.5000	0.7071
		13.100	1.3100	131.00	-76.34	0.0003	0.0183	0.0324	0.1799	0.7699	0.8775	0.5000	0.7071
		13.125	1.3125	131.25	-76.19	0.0003	0.0182	0.0319	0.1787	0.7674	0.8760	0.5000	0.7071
		13.150	1.3150	131.50	-76.05	0.0003	0.0180	0.0315	0.1775	0.7648	0.8745	0.5000	0.7071
		13.175	1.3175	131.75	-75.90	0.0003	0.0179	0.0311	0.1763	0.7622	0.8731	0.5000	0.7071
		13.200	1.3200	132.00	-75.76	0.0003	0.0178	0.0306	0.1751	0.7597	0.8716	0.5000	0.7071
		13.225	1.3225	132.25	-75.61	0.0003	0.0177	0.0302	0.1739	0.7571	0.8701	0.5000	0.7071
		13.250	1.3250	132.50	-75.47	0.0003	0.0175	0.0298	0.1727	0.7546	0.8687	0.5000	0.7071
		13.275	1.3275	132.75	-75.33	0.0003	0.0174	0.0294	0.1716	0.7520	0.8672	0.5000	0.7071
		13.300	1.3300	133.00	-75.19	0.0003	0.0173	0.0291	0.1704	0.7495	0.8657	0.5000	0.7071
		13.325	1.3325	133.25	-75.05	0.0003	0.0172	0.0287	0.1693	0.7470	0.8643	0.5000	0.7071
		13.350	1.3350	133.50	-74.91	0.0003	0.0171	0.0283	0.1682	0.7444	0.8628	0.5000	0.7071
		13.375	1.3375	133.75	-74.77	0.0003	0.0170	0.0279	0.1672	0.7419	0.8613	0.5000	0.7071
		13.400	1.3400	134.00	-74.63	0.0003	0.0168	0.0276	0.1661	0.7394	0.8599	0.5000	0.7071
		13.425	1.3425	134.25	-74.49	0.0003	0.0167	0.0272	0.1650	0.7368	0.8584	0.5000	0.7071
		13.450	1.3450	134.50	-74.35	0.0003	0.0166	0.0269	0.1640	0.7343	0.8569	0.5000	0.7071
		13.475	1.3475	134.75	-74.21	0.0003	0.0165	0.0266	0.1630	0.7318	0.8555	0.5000	0.7071
		13.500	1.3500	135.00	-74.07	0.0003	0.0164	0.0262	0.1620	0.7293	0.8540	0.5000	0.7071
		13.525	1.3525	135.25	-73.94	0.0003	0.0163	0.0259	0.1610	0.7268	0.8525	0.5000	0.7071
		13.550	1.3550	135.50	-73.80	0.0003	0.0162	0.0256	0.1600	0.7243	0.8510	0.5000	0.7071
		13.575	1.3575	135.75	-73.66	0.0003	0.0161	0.0253	0.1590	0.7218	0.8496	0.5000	0.7071
		13.600	1.3600	136.00	-73.53	0.0003	0.0160	0.0250	0.1581	0.7193	0.8481	0.5000	0.7071
		13.625	1.3625	136.25	-73.39	0.0003	0.0159	0.0247	0.1571	0.7168	0.8466	0.5000	0.7071
		13.650	1.3650	136.50	-73.26	0.0002	0.0158	0.0244	0.1562	0.7143	0.8452	0.5000	0.7071
		13.675	1.3675	136.75	-73.13	0.0002	0.0157	0.0241	0.1553	0.7118	0.8437	0.5000	0.7071
		13.700	1.3700	137.00	-72.99	0.0002	0.0156	0.0238	0.1544	0.7094	0.8422	0.5000	0.7071
		13.725	1.3725	137.25	-72.86	0.0002	0.0155	0.0236	0.1535	0.7069	0.8408	0.5000	0.7071
		13.750	1.3750	137.50	-72.73	0.0002	0.0154	0.0233	0.1526	0.7044	0.8393	0.5000	0.7071
		13.775	1.3775	137.75	-72.60	0.0002	0.0153	0.0230	0.1517	0.7020	0.8379	0.5000	0.7071
		13.800	1.3800	138.00	-72.46	0.0002	0.0153	0.0228	0.1508	0.6995	0.8364	0.5000	0.7071
		13.825	1.3825	138.25	-72.33	0.0002	0.0152	0.0225	0.1500	0.6971	0.8349	0.5000	0.7071
		13.850	1.3850	138.50	-72.20	0.0002	0.0151	0.0222	0.1491	0.6947	0.8335	0.5000	0.7071
		13.875	1.3875	138.75	-72.07	0.0002	0.0150	0.0220	0.1483	0.6922	0.8320	0.5000	0.7071
		13.900	1.3900	139.00	-71.94	0.0002	0.0149	0.0218	0.1475	0.6898	0.8305	0.5000	0.7071
		13.925	1.3925	139.25	-71.81	0.0002	0.0148	0.0215	0.1467	0.6874	0.8291	0.5000	0.7071
		13.950	1.3950	139.50	-71.68	0.0002	0.0147	0.0213	0.1459	0.6850	0.8276	0.5000	0.7071
		13.975	1.3975	139.75	-71.56	0.0002	0.0147	0.0211	0.1451	0.6826	0.8262	0.5000	0.7071
		14.000	1.4000	140.00	-71.43	0.0002	0.0146	0.0208	0.1443	0.6802	0.8247	0.5000	0.7071
		14.025	1.4025	140.25	-71.30	0.0002	0.0145	0.0206	0.1435	0.6778	0.8233	0.5000	0.7071
		14.050	1.4050	140.50	-71.17	0.0002	0.0144	0.0204	0.1428	0.6754	0.8218	0.5000	0.7071
		14.075	1.4075	140.75	-71.05	0.0002	0.0143	0.0202	0.1420	0.6730	0.8204	0.5000	0.7071
		14.100	1.4100	141.00	-70.92	0.0002	0.0143	0.0200	0.1413	0.6706	0.8189	0.5000	0.7071
		14.125	1.4125	141.25	-70.80	0.0002	0.0142	0.0197	0.1405	0.6683	0.8175	0.5000	0.7071
		14.150	1.4150	141.50	-70.67	0.0002	0.0141	0.0195	0.1398	0.6659	0.8160	0.5000	0.7071
		14.175	1.4175	141.75	-70.55	0.0002	0.0140	0.0193	0.1391	0.6636	0.8146	0.5000	0.7071
		14.200	1.4200	142.00	-70.42	0.0002	0.0140	0.0191	0.1384	0.6612	0.8132	0.5000	0.7071
		14.225	1.4225	142.25	-70.30	0.0002	0.0139	0.0190	0.1377	0.6589	0.8117	0.5000	0.7071
		14.250	1.4250	142.50	-70.18	0.0002	0.0138	0.0188	0.1370	0.6566	0.8103	0.5000	0.7071
		14.275	1.4275	142.75	-70.05	0.0002	0.0138	0.0186	0.1363	0.6542	0.8089	0.5000	0.7071
		14.300	1.4300	143.00	-69.93	0.0002	0.0137	0.0184	0.1356	0.6519	0.8074	0.5000	0.7071
		14.325	1.4325	143.25	-69.81	0.0002	0.0136	0.0182	0.1349	0.6496	0.8060	0.5000	0.7071
		14.350	1.4350	143.50	-69.69	0.0002	0.0135	0.0180	0.1343	0.6473	0.8046	0.5000	0.7071
		14.375	1.4375	143.75	-69.57	0.0002	0.0135	0.0178	0.1336	0.6450	0.8031	0.5000	0.7071
		14.400	1.4400	144.00	-69.44	0.0002	0.0134	0.0177	0.1329	0.6427	0.8017	0.5000	0.7071
		14.425	1.4425	144.25	-69.32	0.0002	0.0133	0.0175	0.1323	0.6405	0.8003	0.5000	0.7071
		14.450	1.4450	144.50	-69.20	0.0002	0.0133	0.0173	0.1317	0.6382	0.7989	0.5000	0.7071
		14.475	1.4475	144.75	-69.08	0.0002	0.0132	0.0172	0.1310	0.6359	0.7974	0.5000	0.7071
		14.500	1.4500	145.00	-68.97	0.0002	0.0132	0.0170	0.1304	0.6337	0.7960	0.5000	0.7071
		14.525	1.4525	145.25	-68.85	0.0002	0.0131	0.0168	0.1298	0.6314	0.7946	0.5000	0.7071
		14.550	1.4550	145.50	-68.73	0.0002	0.0130	0.0167	0.1292	0.6292	0.7932	0.5000	0.7071
		14.575	1.4575	145.75	-68.61	0.0002	0.0130	0.0165	0.1286	0.6269	0.7918	0.5000	0.7071
		14.600	1.4600	146.00	-68.49	0.0002	0.0129	0.0164	0.1280	0.6247	0.7904	0.5000	0.7071
		14.625	1.4625	146.25	-68.38	0.0002	0.0128	0.0162	0.1274	0.6225	0.7890	0.5000	0.7071
		14.650	1.4650	146.50	-68.26	0.0002	0.0128	0.0161	0.1268	0.6203	0.7876	0.5000	0.7071
		14.675	1.4675	146.75	-68.14	0.0002	0.0127	0.0159	0.1262	0.6181	0.7862	0.5000	0.7071
		14.700	1.4700	147.00	-68.03	0.0002	0.0127	0.0158	0.1256	0.6159	0.7848	0.5000	0.7071
		14.725	1.4725	147.25	-67.91	0.0002	0.0126	0.0156	0.1251	0.6137	0.7834	0.5000	0.7071
		14.750	1.4750	147.50	-67.80	0.0002	0.0125	0.0155	0.1245	0.6115	0.7820	0.5000	0.7071
		14.775	1.4775	147.75	-67.68	0.0002	0.0125	0.0154	0.1239	0.6094	0.7806	0.5000	0.7071
		14.800	1.4800	148.00	-67.57	0.0002	0.0124	0.0152	0.1234	0.6072	0.7792	0.5000	0.7071
		14.825	1.4825	148.25	-67.45	0.0002	0.0124	0.0151	0.1228	0.6050	0.7778	0.5000	0.7071
		14.850	1.4850	148.50	-67.34	0.0002	0.0123	0.0150	0.1223	0.6029	0.7765	0.5000	0.7071
		14.875	1.4875	148.75	-67.23	0.0002	0.0123	0.0148	0.1218	0.6007	0.7751	0.5000	0.7071
		14.900	1.4900	149.00	-67.11	0.0001	0.0122	0.0147	0.1212	0.5986	0.7737	0.5000	0.7071
		14.925	1.4925	149.25	-67.00	0.0001	0.0122	0.0146	0.1207	0.5965	0.7723	0.5000	0.7071
		14.950	1.4950	149.50	-66.89	0.0001	0.0121	0.0144	0.1202	0.5944	0.7710	0.5000	0.7071
		14.975	1.4975	149.75	-66.78	0.0001	0.0121	0.0143	0.1197	0.5923	0.7696	0.5000	0.7071
		15.000	1.5000	150.00	-66.67	0.0001	0.0120	0.0142	0.1191	0.5902	0.7682	0.5000	0.7071
		15.025	1.5025	150.25	-66.56	0.0001	0.0119	0.0141	0.1186	0.5881	0.7669	0.5000	0.7071
		15.050	1.5050	150.50	-66.45	0.0001	0.0119	0.0140	0.1181	0.5860	0.7655	0.5000	0.7071
		15.075	1.5075	150.75	-66.33	0.0001	0.0118	0.0138	0.1176	0.5839	0.7641	0.5000	0.7071
		15.100	1.5100	151.00	-66.23	0.0001	0.0118	0.0137	0.1171	0.5818	0.7628	0.5000	0.7071
		15.125	1.5125	151.25	-66.12	0.0001	0.0117	0.0136	0.1167	0.5798	0.7614	0.5000	0.7071
		15.150	1.5150	151.50	-66.01	0.0001	0.0117	0.0135	0.1162	0.5777	0.7601	0.5000	0.7071
		15.175	1.5175	151.75	-65.90	0.0001	0.0116	0.0134	0.1157	0.5757	0.7587	0.5000	0.7071
		15.200	1.5200	152.00	-65.79	0.0001	0.0116	0.0133	0.1152	0.5736	0.7574	0.5000	0.7071
		15.225	1.5225	152.25	-65.68	0.0001	0.0116	0.0132	0.1148	0.5716	0.7561	0.5000	0.7071
		15.250	1.5250	152.50	-65.57	0.0001	0.0115	0.0131	0.1143	0.5696	0.7547	0.5000	0.7071
		15.275	1.5275	152.75	-65.47	0.0001	0.0115	0.0130	0.1138	0.5676	0.7534	0.5000	0.7071
		15.300	1.5300	153.00	-65.36	0.0001	0.0114	0.0129	0.1134	0.5656	0.7521	0.5000	0.7071
		15.325	1.5325	153.25	-65.25	0.0001	0.0114	0.0127	0.1129	0.5636	0.7507	0.5000	0.7071
		15.350	1.5350	153.50	-65.15	0.0001	0.0113	0.0126	0.1125	0.5616	0.7494	0.5000	0.7071
		15.375	1.5375	153.75	-65.04	0.0001	0.0113	0.0125	0.1120	0.5596	0.7481	0.5000	0.7071
		15.400	1.5400	154.00	-64.94	0.0001	0.0112	0.0124	0.1116	0.5576	0.7468	0.5000	0.7071
		15.425	1.5425	154.25	-64.83	0.0001	0.0112	0.0124	0.1111	0.5557	0.7454	0.5000	0.7071
		15.450	1.5450	154.50	-64.72	0.0001	0.0111	0.0123	0.1107	0.5537	0.7441	0.5000	0.7071
		15.475	1.5475	154.75	-64.62	0.0001	0.0111	0.0122	0.1103	0.5518	0.7428	0.5000	0.7071
		15.500	1.5500	155.00	-64.52	0.0001	0.0111	0.0121	0.1098	0.5498	0.7415	0.5000	0.7071
		15.525	1.5525	155.25	-64.41	0.0001	0.0110	0.0120	0.1094	0.5479	0.7402	0.5000	0.7071
		15.550	1.5550	155.50	-64.31	0.0001	0.0110	0.0119	0.1090	0.5460	0.7389	0.5000	0.7071
		15.575	1.5575	155.75	-64.21	0.0001	0.0109	0.0118	0.1086	0.5441	0.7376	0.5000	0.7071
		15.600	1.5600	156.00	-64.10	0.0001	0.0109	0.0117	0.1082	0.5421	0.7363	0.5000	0.7071
		15.625	1.5625	156.25	-64.00	0.0001	0.0108	0.0116	0.1078	0.5402	0.7350	0.5000	0.7071
		15.650	1.5650	156.50	-63.90	0.0001	0.0108	0.0115	0.1074	0.5384	0.7337	0.5000	0.7071
		15.675	1.5675	156.75	-63.80	0.0001	0.0108	0.0114	0.1070	0.5365	0.7324	0.5000	0.7071
		15.700	1.5700	157.00	-63.69	0.0001	0.0107	0.0114	0.1066	0.5346	0.7312	0.5000	0.7071
		15.725	1.5725	157.25	-63.59	0.0001	0.0107	0.0113	0.1062	0.5327	0.7299	0.5000	0.7071
		15.750	1.5750	157.50	-63.49	0.0001	0.0106	0.0112	0.1058	0.5309	0.7286	0.5000	0.7071
		15.775	1.5775	157.75	-63.39	0.0001	0.0106	0.0111	0.1054	0.5290	0.7273	0.5000	0.7071
		15.800	1.5800	158.00	-63.29	0.0001	0.0106	0.0110	0.1050	0.5272	0.7261	0.5000	0.7071
		15.825	1.5825	158.25	-63.19	0.0001	0.0105	0.0109	0.1046	0.5253	0.7248	0.5000	0.7071
		15.850	1.5850	158.50	-63.09	0.0001	0.0105	0.0109	0.1042	0.5235	0.7235	0.5000	0.7071
		15.875	1.5875	158.75	-62.99	0.0001	0.0104	0.0108	0.1039	0.5217	0.7223	0.5000	0.7071
		15.900	1.5900	159.00	-62.89	0.0001	0.0104	0.0107	0.1035	0.5198	0.7210	0.5000	0.7071
		15.925	1.5925	159.25	-62.79	0.0001	0.0104	0.0106	0.1031	0.5180	0.7197	0.5000	0.7071
		15.950	1.5950	159.50	-62.70	0.0001	0.0103	0.0106	0.1028	0.5162	0.7185	0.5000	0.7071
		15.975	1.5975	159.75	-62.60	0.0001	0.0103	0.0105	0.1024	0.5144	0.7172	0.5000	0.7071
		16.000	1.6000	160.00	-62.50	0.0001	0.0103	0.0104	0.1020	0.5127	0.7160	0.5000	0.7071
		16.025	1.6025	160.25	-62.40	0.0001	0.0102	0.0103	0.1017	0.5109	0.7148	0.5000	0.7071
		16.050	1.6050	160.50	-62.31	0.0001	0.0102	0.0103	0.1013	0.5091	0.7135	0.5000	0.7071
		16.075	1.6075	160.75	-62.21	0.0001	0.0101	0.0102	0.1010	0.5073	0.7123	0.5000	0.7071
		16.100	1.6100	161.00	-62.11	0.0001	0.0101	0.0101	0.1006	0.5056	0.7110	0.5000	0.7071
		16.125	1.6125	161.25	-62.02	0.0001	0.0101	0.0101	0.1003	0.5038	0.7098	0.5000	0.7071
		16.150	1.6150	161.50	-61.92	0.0001	0.0100	0.0100	0.0999	0.5021	0.7086	0.5000	0.7071
		16.175	1.6175	161.75	-61.82	0.0001	0.0100	0.0099	0.0996	0.5004	0.7074	0.5000	0.7071
		16.200	1.6200	162.00	-61.73	0.0001	0.0100	0.0098	0.0992	0.4986	0.7061	0.5000	0.7071
		16.225	1.6225	162.25	-61.63	0.0001	0.0099	0.0098	0.0989	0.4969	0.7049	0.5000	0.7071
		16.250	1.6250	162.50	-61.54	0.0001	0.0099	0.0097	0.0986	0.4952	0.7037	0.5000	0.7071
		16.275	1.6275	162.75	-61.44	0.0001	0.0099	0.0096	0.0982	0.4935	0.7025	0.5000	0.7071
		16.300	1.6300	163.00	-61.35	0.0001	0.0098	0.0096	0.0979	0.4918	0.7013	0.5000	0.7071
		16.325	1.6325	163.25	-61.26	0.0001	0.0098	0.0095	0.0976	0.4901	0.7001	0.5000	0.7071
		16.350	1.6350	163.50	-61.16	0.0001	0.0098	0.0095	0.0973	0.4884	0.6989	0.5000	0.7071
		16.375	1.6375	163.75	-61.07	0.0001	0.0097	0.0094	0.0969	0.4868	0.6977	0.5000	0.7071
		16.400	1.6400	164.00	-60.98	0.0001	0.0097	0.0093	0.0966	0.4851	0.6965	0.5000	0.7071
		16.425	1.6425	164.25	-60.88	0.0001	0.0097	0.0093	0.0963	0.4834	0.6953	0.5000	0.7071
		16.450	1.6450	164.50	-60.79	0.0001	0.0096	0.0092	0.0960	0.4818	0.6941	0.5000	0.7071
		16.475	1.6475	164.75	-60.70	0.0001	0.0096	0.0092	0.0957	0.4802	0.6929	0.5000	0.7071
		16.500	1.6500	165.00	-60.61	0.0001	0.0096	0.0091	0.0954	0.4785	0.6917	0.5000	0.7071
		16.525	1.6525	165.25	-60.51	0.0001	0.0095	0.0090	0.0950	0.4769	0.6906	0.5000	0.7071
		16.550	1.6550	165.50	-60.42	0.0001	0.0095	0.0090	0.0947	0.4753	0.6894	0.5000	0.7071
		16.575	1.6575	165.75	-60.33	0.0001	0.0095	0.0089	0.0944	0.4736	0.6882	0.5000	0.7071
		16.600	1.6600	166.00	-60.24	0.0001	0.0095	0.0089	0.0941	0.4720	0.6870	0.5000	0.7071
		16.625	1.6625	166.25	-60.15	0.0001	0.0094	0.0088	0.0938	0.4704	0.6859	0.5000	0.7071
		16.650	1.6650	166.50	-60.06	0.0001	0.0094	0.0087	0.0935	0.4688	0.6847	0.5000	0.7071
		16.675	1.6675	166.75	-59.97	0.0001	0.0094	0.0087	0.0932	0.4672	0.6836	0.5000	0.7071
		16.700	1.6700	167.00	-59.88	0.0001	0.0093	0.0086	0.0929	0.4657	0.6824	0.5000	0.7071
		16.725	1.6725	167.25	-59.79	0.0001	0.0093	0.0086	0.0927	0.4641	0.6812	0.5000	0.7071
		16.750	1.6750	167.50	-59.70	0.0001	0.0093	0.0085	0.0924	0.4625	0.6801	0.5000	0.7071
		16.775	1.6775	167.75	-59.61	0.0001	0.0092	0.0085	0.0921	0.4610	0.6789	0.5000	0.7071
		16.800	1.6800	168.00	-59.52	0.0001	0.0092	0.0084	0.0918	0.4594	0.6778	0.5000	0.7071
		16.825	1.6825	168.25	-59.44	0.0001	0.0092	0.0084	0.0915	0.4579	0.6767	0.5000	0.7071
		16.850	1.6850	168.50	-59.35	0.0001	0.0092	0.0083	0.0912	0.4563	0.6755	0.5000	0.7071
		16.875	1.6875	168.75	-59.26	0.0001	0.0091	0.0083	0.0910	0.4548	0.6744	0.5000	0.7071
		16.900	1.6900	169.00	-59.17	0.0001	0.0091	0.0082	0.0907	0.4533	0.6732	0.5000	0.7071
		16.925	1.6925	169.25	-59.08	0.0001	0.0091	0.0082	0.0904	0.4517	0.6721	0.5000	0.7071
		16.950	1.6950	169.50	-59.00	0.0001	0.0090	0.0081	0.0901	0.4502	0.6710	0.5000	0.7071
		16.975	1.6975	169.75	-58.91	0.0001	0.0090	0.0081	0.0899	0.4487	0.6699	0.5000	0.7071
		17.000	1.7000	170.00	-58.82	0.0001	0.0090	0.0080	0.0896	0.4472	0.6687	0.5000	0.7071
		17.025	1.7025	170.25	-58.74	0.0001	0.0090	0.0080	0.0893	0.4457	0.6676	0.5000	0.7071
		17.050	1.7050	170.50	-58.65	0.0001	0.0089	0.0079	0.0891	0.4442	0.6665	0.5000	0.7071
		17.075	1.7075	170.75	-58.57	0.0001	0.0089	0.0079	0.0888	0.4428	0.6654	0.5000	0.7071
		17.100	1.7100	171.00	-58.48	0.0001	0.0089	0.0078	0.0885	0.4413	0.6643	0.5000	0.7071
		17.125	1.7125	171.25	-58.39	0.0001	0.0089	0.0078	0.0883	0.4398	0.6632	0.5000	0.7071
		17.150	1.7150	171.50	-58.31	0.0001	0.0088	0.0077	0.0880	0.4384	0.6621	0.5000	0.7071
		17.175	1.7175	171.75	-58.22	0.0001	0.0088	0.0077	0.0877	0.4369	0.6610	0.5000	0.7071
		17.200	1.7200	172.00	-58.14	0.0001	0.0088	0.0077	0.0875	0.4355	0.6599	0.5000	0.7071
		17.225	1.7225	172.25	-58.06	0.0001	0.0088	0.0076	0.0872	0.4340	0.6588	0.5000	0.7071
		17.250	1.7250	172.50	-57.97	0.0001	0.0087	0.0076	0.0870	0.4326	0.6577	0.5000	0.7071
		17.275	1.7275	172.75	-57.89	0.0001	0.0087	0.0075	0.0867	0.4312	0.6566	0.5000	0.7071
		17.300	1.7300	173.00	-57.80	0.0001	0.0087	0.0075	0.0865	0.4297	0.6555	0.5000	0.7071
		17.325	1.7325	173.25	-57.72	0.0001	0.0087	0.0074	0.0862	0.4283	0.6545	0.5000	0.7071
		17.350	1.7350	173.50	-57.64	0.0001	0.0086	0.0074	0.0860	0.4269	0.6534	0.5000	0.7071
		17.375	1.7375	173.75	-57.55	0.0001	0.0086	0.0074	0.0857	0.4255	0.6523	0.5000	0.7071
		17.400	1.7400	174.00	-57.47	0.0001	0.0086	0.0073	0.0855	0.4241	0.6512	0.5000	0.7071
		17.425	1.7425	174.25	-57.39	0.0001	0.0086	0.0073	0.0853	0.4227	0.6502	0.5000	0.7071
		17.450	1.7450	174.50	-57.31	0.0001	0.0085	0.0072	0.0850	0.4213	0.6491	0.5000	0.7071
		17.475	1.7475	174.75	-57.22	0.0001	0.0085	0.0072	0.0848	0.4200	0.6480	0.5000	0.7071
		17.500	1.7500	175.00	-57.14	0.0001	0.0085	0.0071	0.0845	0.4186	0.6470	0.5000	0.7071
		17.525	1.7525	175.25	-57.06	0.0001	0.0085	0.0071	0.0843	0.4172	0.6459	0.5000	0.7071
		17.550	1.7550	175.50	-56.98	0.0001	0.0084	0.0071	0.0841	0.4159	0.6449	0.5000	0.7071
		17.575	1.7575	175.75	-56.90	0.0001	0.0084	0.0070	0.0838	0.4145	0.6438	0.5000	0.7071
		17.600	1.7600	176.00	-56.82	0.0001	0.0084	0.0070	0.0836	0.4131	0.6428	0.5000	0.7071
		17.625	1.7625	176.25	-56.74	0.0001	0.0084	0.0070	0.0834	0.4118	0.6417	0.5000	0.7071
		17.650	1.7650	176.50	-56.66	0.0001	0.0083	0.0069	0.0832	0.4105	0.6407	0.5000	0.7071
		17.675	1.7675	176.75	-56.58	0.0001	0.0083	0.0069	0.0829	0.4091	0.6396	0.5000	0.7071
		17.700	1.7700	177.00	-56.50	0.0001	0.0083	0.0068	0.0827	0.4078	0.6386	0.5000	0.7071
		17.725	1.7725	177.25	-56.42	0.0001	0.0083	0.0068	0.0825	0.4065	0.6376	0.5000	0.7071
		17.750	1.7750	177.50	-56.34	0.0001	0.0083	0.0068	0.0823	0.4052	0.6365	0.5000	0.7071
		17.775	1.7775	177.75	-56.26	0.0001	0.0082	0.0067	0.0820	0.4039	0.6355	0.5000	0.7071
		17.800	1.7800	178.00	-56.18	0.0001	0.0082	0.0067	0.0818	0.4026	0.6345	0.5000	0.7071
		17.825	1.7825	178.25	-56.10	0.0001	0.0082	0.0067	0.0816	0.4013	0.6335	0.5000	0.7071
		17.850	1.7850	178.50	-56.02	0.0001	0.0082	0.0066	0.0814	0.4000	0.6324	0.5000	0.7071
		17.875	1.7875	178.75	-55.94	0.0001	0.0081	0.0066	0.0812	0.3987	0.6314	0.5000	0.7071
		17.900	1.7900	179.00	-55.87	0.0001	0.0081	0.0066	0.0809	0.3974	0.6304	0.5000	0.7071
		17.925	1.7925	179.25	-55.79	0.0001	0.0081	0.0065	0.0807	0.3962	0.6294	0.5000	0.7071
		17.950	1.7950	179.50	-55.71	0.0001	0.0081	0.0065	0.0805	0.3949	0.6284	0.5000	0.7071
		17.975	1.7975	179.75	-55.63	0.0001	0.0081	0.0064	0.0803	0.3936	0.6274	0.5000	0.7071
		18.000	1.8000	180.00	-55.56	0.0001	0.0080	0.0064	0.0801	0.3924	0.6264	0.5000	0.7071
		18.025	1.8025	180.25	-55.48	0.0001	0.0080	0.0064	0.0799	0.3911	0.6254	0.5000	0.7071
		18.050	1.8050	180.50	-55.40	0.0001	0.0080	0.0063	0.0797	0.3899	0.6244	0.5000	0.7071
		18.075	1.8075	180.75	-55.33	0.0001	0.0080	0.0063	0.0795	0.3886	0.6234	0.5000	0.7071
		18.100	1.8100	181.00	-55.25	0.0001	0.0080	0.0063	0.0793	0.3874	0.6224	0.5000	0.7071
		18.125	1.8125	181.25	-55.17	0.0001	0.0079	0.0063	0.0791	0.3862	0.6214	0.5000	0.7071
		18.150	1.8150	181.50	-55.10	0.0001	0.0079	0.0062	0.0789	0.3849	0.6204	0.5000	0.7071
		18.175	1.8175	181.75	-55.02	0.0001	0.0079	0.0062	0.0787	0.3837	0.6195	0.5000	0.7071
		18.200	1.8200	182.00	-54.95	0.0001	0.0079	0.0062	0.0785	0.3825	0.6185	0.5000	0.7071
		18.225	1.8225	182.25	-54.87	0.0001	0.0079	0.0061	0.0783	0.3813	0.6175	0.5000	0.7071
		18.250	1.8250	182.50	-54.79	0.0001	0.0078	0.0061	0.0781	0.3801	0.6165	0.5000	0.7071
		18.275	1.8275	182.75	-54.72	0.0001	0.0078	0.0061	0.0779	0.3789	0.6156	0.5000	0.7071
		18.300	1.8300	183.00	-54.64	0.0001	0.0078	0.0060	0.0777	0.3777	0.6146	0.5000	0.7071
		18.325	1.8325	183.25	-54.57	0.0001	0.0078	0.0060	0.0775	0.3765	0.6136	0.5000	0.7071
		18.350	1.8350	183.50	-54.50	0.0001	0.0078	0.0060	0.0773	0.3753	0.6127	0.5000	0.7071
		18.375	1.8375	183.75	-54.42	0.0001	0.0077	0.0059	0.0771	0.3742	0.6117	0.5000	0.7071
		18.400	1.8400	184.00	-54.35	0.0001	0.0077	0.0059	0.0769	0.3730	0.6107	0.5000	0.7071
		18.425	1.8425	184.25	-54.27	0.0001	0.0077	0.0059	0.0767	0.3718	0.6098	0.5000	0.7071
		18.450	1.8450	184.50	-54.20	0.0001	0.0077	0.0059	0.0765	0.3707	0.6088	0.5000	0.7071
		18.475	1.8475	184.75	-54.13	0.0001	0.0077	0.0058	0.0763	0.3695	0.6079	0.5000	0.7071
		18.500	1.8500	185.00	-54.05	0.0001	0.0076	0.0058	0.0761	0.3684	0.6069	0.5000	0.7071
		18.525	1.8525	185.25	-53.98	0.0001	0.0076	0.0058	0.0760	0.3672	0.6060	0.5000	0.7071
		18.550	1.8550	185.50	-53.91	0.0001	0.0076	0.0057	0.0758	0.3661	0.6050	0.5000	0.7071
		18.575	1.8575	185.75	-53.84	0.0001	0.0076	0.0057	0.0756	0.3649	0.6041	0.5000	0.7071
		18.600	1.8600	186.00	-53.76	0.0001	0.0076	0.0057	0.0754	0.3638	0.6032	0.5000	0.7071
		18.625	1.8625	186.25	-53.69	0.0001	0.0075	0.0057	0.0752	0.3627	0.6022	0.5000	0.7071
		18.650	1.8650	186.50	-53.62	0.0001	0.0075	0.0056	0.0750	0.3616	0.6013	0.5000	0.7071
		18.675	1.8675	186.75	-53.55	0.0001	0.0075	0.0056	0.0749	0.3605	0.6004	0.5000	0.7071
		18.700	1.8700	187.00	-53.48	0.0001	0.0075	0.0056	0.0747	0.3593	0.5995	0.5000	0.7071
		18.725	1.8725	187.25	-53.40	0.0001	0.0075	0.0056	0.0745	0.3582	0.5985	0.5000	0.7071
		18.750	1.8750	187.50	-53.33	0.0001	0.0075	0.0055	0.0743	0.3571	0.5976	0.5000	0.7071
		18.775	1.8775	187.75	-53.26	0.0001	0.0074	0.0055	0.0742	0.3560	0.5967	0.5000	0.7071
		18.800	1.8800	188.00	-53.19	0.0001	0.0074	0.0055	0.0740	0.3549	0.5958	0.5000	0.7071
		18.825	1.8825	188.25	-53.12	0.0001	0.0074	0.0054	0.0738	0.3539	0.5949	0.5000	0.7071
		18.850	1.8850	188.50	-53.05	0.0001	0.0074	0.0054	0.0736	0.3528	0.5939	0.5000	0.7071
		18.875	1.8875	188.75	-52.98	0.0001	0.0074	0.0054	0.0735	0.3517	0.5930	0.5000	0.7071
		18.900	1.8900	189.00	-52.91	0.0001	0.0073	0.0054	0.0733	0.3506	0.5921	0.5000	0.7071
		18.925	1.8925	189.25	-52.84	0.0001	0.0073	0.0053	0.0731	0.3496	0.5912	0.5000	0.7071
		18.950	1.8950	189.50	-52.77	0.0001	0.0073	0.0053	0.0729	0.3485	0.5903	0.5000	0.7071
		18.975	1.8975	189.75	-52.70	0.0001	0.0073	0.0053	0.0728	0.3474	0.5894	0.5000	0.7071
		19.000	1.9000	190.00	-52.63	0.0001	0.0073	0.0053	0.0726	0.3464	0.5885	0.5000	0.7071
		19.025	1.9025	190.25	-52.56	0.0001	0.0073	0.0052	0.0724	0.3453	0.5876	0.5000	0.7071
		19.050	1.9050	190.50	-52.49	0.0001	0.0072	0.0052	0.0723	0.3443	0.5868	0.5000	0.7071
		19.075	1.9075	190.75	-52.42	0.0001	0.0072	0.0052	0.0721	0.3432	0.5859	0.5000	0.7071
		19.100	1.9100	191.00	-52.36	0.0001	0.0072	0.0052	0.0719	0.3422	0.5850	0.5000	0.7071
		19.125	1.9125	191.25	-52.29	0.0001	0.0072	0.0052	0.0718	0.3412	0.5841	0.5000	0.7071
		19.150	1.9150	191.50	-52.22	0.0001	0.0072	0.0051	0.0716	0.3401	0.5832	0.5000	0.7071
		19.175	1.9175	191.75	-52.15	0.0001	0.0072	0.0051	0.0715	0.3391	0.5823	0.5000	0.7071
		19.200	1.9200	192.00	-52.08	0.0001	0.0071	0.0051	0.0713	0.3381	0.5815	0.5000	0.7071
		19.225	1.9225	192.25	-52.02	0.0001	0.0071	0.0051	0.0711	0.3371	0.5806	0.5000	0.7071
		19.250	1.9250	192.50	-51.95	0.0001	0.0071	0.0050	0.0710	0.3361	0.5797	0.5000	0.7071
		19.275	1.9275	192.75	-51.88	0.0001	0.0071	0.0050	0.0708	0.3351	0.5789	0.5000	0.7071
		19.300	1.9300	193.00	-51.81	0.0001	0.0071	0.0050	0.0707	0.3341	0.5780	0.5000	0.7071
		19.325	1.9325	193.25	-51.75	0.0000	0.0071	0.0050	0.0705	0.3331	0.5771	0.5000	0.7071
		19.350	1.9350	193.50	-51.68	0.0000	0.0071	0.0049	0.0703	0.3321	0.5763	0.5000	0.7071
		19.375	1.9375	193.75	-51.61	0.0000	0.0070	0.0049	0.0702	0.3311	0.5754	0.5000	0.7071
		19.400	1.9400	194.00	-51.55	0.0000	0.0070	0.0049	0.0700	0.3301	0.5746	0.5000	0.7071
		19.425	1.9425	194.25	-51.48	0.0000	0.0070	0.0049	0.0699	0.3291	0.5737	0.5000	0.7071
		19.450	1.9450	194.50	-51.41	0.0000	0.0070	0.0049	0.0697	0.3282	0.5728	0.5000	0.7071
		19.475	1.9475	194.75	-51.35	0.0000	0.0070	0.0048	0.0696	0.3272	0.5720	0.5000	0.7071
		19.500	1.9500	195.00	-51.28	0.0000	0.0070	0.0048	0.0694	0.3262	0.5712	0.5000	0.7071
		19.525	1.9525	195.25	-51.22	0.0000	0.0069	0.0048	0.0693	0.3252	0.5703	0.5000	0.7071
		19.550	1.9550	195.50	-51.15	0.0000	0.0069	0.0048	0.0691	0.3243	0.5695	0.5000	0.7071
		19.575	1.9575	195.75	-51.09	0.0000	0.0069	0.0048	0.0690	0.3233	0.5686	0.5000	0.7071
		19.600	1.9600	196.00	-51.02	0.0000	0.0069	0.0047	0.0688	0.3224	0.5678	0.5000	0.7071
		19.625	1.9625	196.25	-50.96	0.0000	0.0069	0.0047	0.0687	0.3214	0.5670	0.5000	0.7071
		19.650	1.9650	196.50	-50.89	0.0000	0.0069	0.0047	0.0685	0.3205	0.5661	0.5000	0.7071
		19.675	1.9675	196.75	-50.83	0.0000	0.0069	0.0047	0.0684	0.3196	0.5653	0.5000	0.7071
		19.700	1.9700	197.00	-50.76	0.0000	0.0068	0.0047	0.0682	0.3186	0.5645	0.5000	0.7071
		19.725	1.9725	197.25	-50.70	0.0000	0.0068	0.0046	0.0681	0.3177	0.5636	0.5000	0.7071
		19.750	1.9750	197.50	-50.63	0.0000	0.0068	0.0046	0.0679	0.3168	0.5628	0.5000	0.7071
		19.775	1.9775	197.75	-50.57	0.0000	0.0068	0.0046	0.0678	0.3158	0.5620	0.5000	0.7071
		19.800	1.9800	198.00	-50.51	0.0000	0.0068	0.0046	0.0676	0.3149	0.5612	0.5000	0.7071
		19.825	1.9825	198.25	-50.44	0.0000	0.0068	0.0046	0.0675	0.3140	0.5604	0.5000	0.7071
		19.850	1.9850	198.50	-50.38	0.0000	0.0068	0.0045	0.0674	0.3131	0.5595	0.5000	0.7071
		19.875	1.9875	198.75	-50.31	0.0000	0.0067	0.0045	0.0672	0.3122	0.5587	0.5000	0.7071
		19.900	1.9900	199.00	-50.25	0.0000	0.0067	0.0045	0.0671	0.3113	0.5579	0.5000	0.7071
		19.925	1.9925	199.25	-50.19	0.0000	0.0067	0.0045	0.0669	0.3104	0.5571	0.5000	0.7071
		19.950	1.9950	199.50	-50.13	0.0000	0.0067	0.0045	0.0668	0.3095	0.5563	0.5000	0.7071
		19.975	1.9975	199.75	-50.06	0.0000	0.0067	0.0044	0.0667	0.3086	0.5555	0.5000	0.7071
		20.000	2.0000	200.00	-50.00	0.0000	0.0067	0.0044	0.0665	0.3077	0.5547	0.5000	0.7071