## Sheet1
Inductance and self capacitance of 32T 0.376mm FT50-61. D W Knight. Version: 1.01, 13th Jan. 2015.
Provision for lead inductance correction is included, but makes little difference to the fit and is set to zero (column Q)

f	1/f^2	C /pF	C'					y				Lc+Lj/nH
/MHz	x		y	esd C	fit	w	wx	wy	wxy	wxx	calc	e	we	wee	0.000000		-esd C	Cref+Cjig
16.3080	0.003760	0.000	0.00	0.012	0	0.0	0.0	0.0	0.0	0.0	-0.254	0.254	0.0000	0.0000			-0.012	0.73
10.6870	0.008756	1.650	1.65	0.012	1	6661.1	58.3	10990.8	96.2	0.5	1.671	-0.021	-139.2690	2.9118			-0.012	2.38
9.8200	0.010370	2.330	2.33	0.012	1	6401.4	66.4	14915.3	154.7	0.7	2.293	0.037	237.5939	8.8185			-0.012	3.06
8.7480	0.013067	3.310	3.31	0.013	1	5929.4	77.5	19626.3	256.5	1.0	3.332	-0.022	-131.0532	2.8966			-0.013	4.04
7.7750	0.016542	4.680	4.68	0.014	1	5173.8	85.6	24213.5	400.6	1.4	4.671	0.009	46.1931	0.4124			-0.014	5.41
6.6960	0.022303	6.900	6.90	0.016	1	3982.1	88.8	27476.6	612.8	2.0	6.891	0.009	37.1284	0.3462			-0.016	7.63
6.3360	0.024910	7.880	7.88	0.017	1	3524.7	87.8	27774.6	691.9	2.2	7.895	-0.015	-52.5924	0.7847			-0.017	8.61
5.6998	0.030781	10.170	10.17	0.019	1	2654.5	81.7	26996.5	831.0	2.5	10.157	0.013	34.5283	0.4491			-0.019	10.90
5.2668	0.036050	12.210	12.21	0.022	1	2085.8	75.2	25467.3	918.1	2.7	12.187	0.023	47.6150	1.0870			-0.022	12.94
4.7784	0.043796	15.160	15.16	0.026	1	1512.6	66.2	22931.2	1004.3	2.9	15.172	-0.012	-17.5639	0.2039			-0.026	15.89
4.4814	0.049793	17.470	17.47	0.029	1	1203.8	59.9	21030.4	1047.2	3.0	17.482	-0.012	-14.8807	0.1839			-0.029	18.20
4.4283	0.050995	17.930	17.93	0.029	1	1152.9	58.8	20672.4	1054.2	3.0	17.945	-0.015	-17.5418	0.2669			-0.029	18.66
4.0325	0.061497	21.990	21.99	0.035	1	811.7	49.9	17848.9	1097.6	3.1	21.991	-0.001	-1.1811	0.0017			-0.035	22.72
3.8526	0.067374	24.250	24.25	0.038	1	681.6	45.9	16528.7	1113.6	3.1	24.256	-0.006	-4.0474	0.0240			-0.038	24.98
3.6664	0.074391	26.930	26.93	0.042	1	563.1	41.9	15165.4	1128.2	3.1	26.960	-0.030	-16.6239	0.4907			-0.042	27.66
3.3503	0.089091	32.610	32.61	0.050	1	394.2	35.1	12855.4	1145.3	3.1	32.623	-0.013	-5.1980	0.0685			-0.050	33.34
3.0860	0.105005	38.720	38.72	0.059	1	284.3	29.9	11008.5	1155.9	3.1	38.755	-0.035	-9.8404	0.3406			-0.059	39.45
2.8304	0.124826	46.390	46.39	0.071	1	200.6	25.0	9303.9	1161.4	3.1	46.392	-0.002	-0.3070	0.0005			-0.071	47.12
2.5899	0.149085	55.720	55.72	0.084	1	140.3	20.9	7815.3	1165.1	3.1	55.738	-0.018	-2.5744	0.0473			-0.084	56.45
2.3612	0.179364	67.340	67.34	0.102	1	96.6	17.3	6508.2	1167.3	3.1	67.404	-0.064	-6.2239	0.4008			-0.102	68.07
2.1563	0.215071	81.180	81.18	0.122	1	66.8	14.4	5422.1	1166.1	3.1	81.162	0.018	1.2006	0.0216			-0.122	81.91
2.1489	0.216555	81.760	81.76	0.123	1	65.9	14.3	5384.4	1166.0	3.1	81.734	0.026	1.7310	0.0455			-0.123	82.49
1.9589	0.260601	98.740	98.74	0.149	1	45.3	11.8	4471.8	1165.4	3.1	98.704	0.036	1.6231	0.0582			-0.149	99.47
1.8697	0.286059	108.680	108.68	0.163	1	37.4	10.7	4067.4	1163.5	3.1	108.513	0.167	6.2449	1.0420			-0.163	109.41
1.7826	0.314697	119.710	119.71	0.180	1	30.9	9.7	3696.2	1163.2	3.1	119.547	0.163	5.0385	0.8222			-0.180	120.44
sum>					24	43700.9	1133.1	362171.2	22026.0	62.2			0.0000	21.7247

					Chi^2/n-2	0.987488
					esd fit	0.993725
					D	1433152.2
					a =-Cp	-1.702553	±	0.0065
					Cp	1.702553
					b	385.289598	±	0.1735
					L /uH	65.743524	±	0.0296
					N	32
					AL /nH	64.203	±	0.0289
					C jig	0.730	±	0.0500
					CL	0.972553	±	0.0504

					0.97

© D. W. Knight, 2008, 2015.
David Knight asserts the right to be recognised as author of this work.