## Sheet1
Inductance and self capacitance of 37T 0.376mm FT50-67 L=26.5uH // 110Kohm meas at 1.59MHz T=22.5 deg.C
f	1/f^2	C /pF					y
/MHz	x	y	esd C	fit	w	wx	wy	wxy	wxx	calc	e	we	wee
26.400	0.001435	0.00	0.01	0	0.000	0.000000	0.000	0.0000	0.000000	-0.271	0.271	0.0000	0.0000
17.200	0.003380	1.60	0.02	1	2808.989	9.494959	4494.382	15.1919	0.032095	1.586	0.014	39.5517	0.5569
16.180	0.003820	2.00	0.02	1	2000.000	7.639641	4000.000	15.2793	0.029182	2.005	-0.005	-10.9238	0.0597
15.600	0.004109	2.30	0.03	1	1589.825	6.532812	3656.598	15.0255	0.026844	2.282	0.018	29.3008	0.5400
15.040	0.004421	2.55	0.03	1	1332.889	5.892483	3398.867	15.0258	0.026050	2.579	-0.029	-38.6994	1.1236
14.510	0.004750	2.90	0.03	1	1062.699	5.047491	3081.828	14.6377	0.023974	2.893	0.007	7.5743	0.0540
14.030	0.005080	3.15	0.03	1	915.541	4.651174	2883.955	14.6512	0.023629	3.208	-0.058	-53.4085	3.1156
13.500	0.005487	3.55	0.04	1	735.159	4.033794	2609.814	14.3200	0.022133	3.596	-0.046	-34.1760	1.5888
13.030	0.005890	4.00	0.04	1	588.235	3.464673	2352.941	13.8587	0.020407	3.981	0.019	11.1390	0.2109
12.510	0.006390	4.50	0.05	1	470.588	3.006952	2117.647	13.5313	0.019214	4.458	0.042	19.7318	0.8274
12.000	0.006944	5.00	0.05	1	384.615	2.670940	1923.077	13.3547	0.018548	4.987	0.013	4.8401	0.0609
11.530	0.007522	5.53	0.06	1	316.647	2.381864	1751.058	13.1717	0.017917	5.539	-0.009	-2.7654	0.0242
11.010	0.008249	6.20	0.06	1	253.550	2.091647	1572.008	12.9682	0.017255	6.233	-0.033	-8.3270	0.2735
10.514	0.009046	7.00	0.07	1	200.000	1.809231	1400.000	12.6646	0.016367	6.993	0.007	1.3674	0.0093
10.000	0.010000	8.00	0.08	1	153.846	1.538462	1230.769	12.3077	0.015385	7.903	0.097	14.8531	1.4340
9.000	0.012346	10.25	0.10	1	94.284	1.164000	966.411	11.9310	0.014370	10.142	0.108	10.1798	1.0991
8.000	0.015625	13.40	0.13	1	55.383	0.865363	742.136	11.5959	0.013521	13.272	0.128	7.1102	0.9128
7.000	0.020408	18.00	0.18	1	30.769	0.627943	553.846	11.3030	0.012815	17.836	0.164	5.0344	0.8237
6.000	0.027778	25.20	0.25	1	15.722	0.436730	396.201	11.0056	0.012131	24.870	0.330	5.1962	1.7173
5.000	0.040000	36.00	0.36	1	7.710	0.308404	277.564	11.1025	0.012336	36.534	-0.534	-4.1146	2.1958
4.000	0.062500	57.00	0.57	1	3.077	0.192308	175.385	10.9615	0.012019	58.006	-1.006	-3.0963	3.1159
3.000	0.111111	104.00	1.04	1	0.924	0.102719	96.145	10.6828	0.011413	104.398	-0.398	-0.3678	0.1463
sum>				21	13020.455	63.953591	39680.633	274.5706	0.397606			0.0000	19.8897
					Chi^2/n-2	1.046825
					esd fit	1.023145
					D	1086.945131
					a =-CL'	-1.639946
					esd a	0.019569
					b	954.340112
					esd b	3.541166
					L /uH	26.542210
					esd L	0.098487
					N	37
					AL /nH	19.388
					esd Al	0.072
					C jig	0.730
					esd Cjig	0.050
					CL	0.909946
					esd CL	0.053693

## Sheet2
Inductance and self capacitance of 32T 0.376mm FT50-67 L=20uH // 90Kohm meas at 1.59MHz T=22 deg.C
f	1/f^2	C /pF					y
/MHz	x	y	esd C	fit	w	wx	wy	wxy	wxx	calc	e	we	wee
19.950	0.002513	1.60	0.02	1	2440.453	6.131753	3904.725	9.8108	0.015406	1.589	0.011	26.0752	0.2786
18.800	0.002829	2.00	0.02	1	1712.329	4.844751	3424.658	9.6895	0.013707	1.992	0.008	13.7182	0.1099
18.020	0.003080	2.30	0.03	1	1351.187	4.161078	3107.730	9.5705	0.012814	2.310	-0.010	-13.6058	0.1370
17.500	0.003265	2.50	0.03	1	1167.883	3.813496	2919.708	9.5337	0.012452	2.546	-0.046	-53.9074	2.4883
17.010	0.003456	2.80	0.03	1	953.616	3.295831	2670.125	9.2283	0.011391	2.789	0.011	10.7469	0.1211
16.500	0.003673	3.05	0.04	1	815.925	2.996971	2488.572	9.1408	0.011008	3.065	-0.015	-11.8341	0.1716
16.000	0.003906	3.40	0.04	1	667.218	2.606321	2268.542	8.8615	0.010181	3.361	0.039	26.1075	1.0216
15.520	0.004152	3.65	0.04	1	584.104	2.424974	2131.981	8.8512	0.010068	3.673	-0.023	-13.2895	0.3024
15.030	0.004427	4.00	0.05	1	491.159	2.174224	1964.637	8.6969	0.009625	4.022	-0.022	-11.0254	0.2475
14.500	0.004756	4.45	0.05	1	400.625	1.905468	1782.779	8.4793	0.009063	4.441	0.009	3.4819	0.0303
14.000	0.005102	4.90	0.05	1	332.755	1.697732	1630.502	8.3189	0.008662	4.881	0.019	6.3696	0.1219
13.050	0.005872	5.85	0.07	1	235.798	1.384582	1379.417	8.0998	0.008130	5.859	-0.009	-2.2265	0.0210
12.020	0.006921	7.20	0.08	1	156.921	1.086105	1129.830	7.8200	0.007517	7.193	0.007	1.0337	0.0068
11.000	0.008264	9.00	0.10	1	101.000	0.834710	908.999	7.5124	0.006898	8.901	0.099	10.0336	0.9968
10.000	0.010000	11.10	0.12	1	66.629	0.666293	739.585	7.3959	0.006663	11.107	-0.007	-0.4480	0.0030
9.000	0.012346	14.20	0.16	1	40.819	0.503937	579.629	7.1559	0.006221	14.088	0.112	4.5575	0.5088
8.010	0.015586	18.40	0.20	1	24.351	0.379538	448.062	6.9835	0.005915	18.207	0.193	4.6954	0.9054
7.005	0.020379	24.90	0.27	1	13.312	0.271282	331.464	6.7549	0.005528	24.300	0.600	7.9915	4.7975
6.003	0.027750	33.00	0.36	1	7.583	0.210436	250.248	6.9444	0.005840	33.669	-0.669	-5.0734	3.3943
5.003	0.039952	48.50	0.53	1	3.512	0.140319	170.341	6.8055	0.005606	49.179	-0.679	-2.3855	1.6202
4.000	0.062500	77.00	0.85	1	1.394	0.087107	107.316	6.7072	0.005444	77.840	-0.840	-1.1710	0.9839
3.000	0.111111	140.00	1.54	1	0.422	0.046849	59.029	6.5588	0.005205	139.630	0.370	0.1558	0.0576
sum>				22	11568.996	41.663757	34397.880	178.9196	0.193347			0.0000	18.3254
					Chi^2/n-2	0.916271
					esd fit	0.957221
					D	500.958692
					a =-CL'	-1.604419
					esd a	0.018805
					b	1271.114244
					esd b	4.600011
					L /uH	19.927631
					esd L	0.072116
					N	32
					AL /nH	19.461
					esd Al	0.070
					C jig	0.730
					esd Cjig	0.050
					CL	0.874419
					esd CL	0.053419

## Sheet3
Inductance and self capacitance of 28T 0.376mm FT50-67 L=15.5uH // 50Kohm meas at 1.59MHz T=23 deg.C
f	1/f^2	C /pF					y
/MHz	x	y	esd C	fit	w	wx	wy	wxy	wxx	calc	e	we	wee
22.650	0.001949	1.60	0.02	1	2133.834	4.159338	3414.135	6.6549	0.008108	1.589	0.011	23.6492	0.2621
21.360	0.002192	2.00	0.03	1	1479.290	3.242282	2958.580	6.4846	0.007106	1.994	0.006	8.6978	0.0511
20.680	0.002338	2.25	0.03	1	1206.273	2.820619	2714.113	6.3464	0.006595	2.239	0.011	13.4145	0.1492
20.000	0.002500	2.50	0.03	1	1000.000	2.500000	2500.000	6.2500	0.006250	2.509	-0.009	-9.0260	0.0815
19.030	0.002761	2.90	0.04	1	762.753	2.106233	2211.984	6.1081	0.005816	2.946	-0.046	-34.8165	1.5892
18.030	0.003076	3.45	0.04	1	551.280	1.695824	1901.916	5.8506	0.005217	3.472	-0.022	-11.8804	0.2560
17.020	0.003452	4.05	0.05	1	406.180	1.402167	1645.031	5.6788	0.004840	4.100	-0.050	-20.1323	0.9979
16.000	0.003906	4.90	0.06	1	281.101	1.098051	1377.395	5.3804	0.004289	4.858	0.042	11.7225	0.4889
15.000	0.004444	5.70	0.07	1	209.268	0.930080	1192.828	5.3015	0.004134	5.757	-0.057	-12.0124	0.6895
14.010	0.005095	6.90	0.08	1	143.764	0.732444	991.972	5.0539	0.003732	6.844	0.056	8.0774	0.4538
13.000	0.005917	8.30	0.10	1	99.799	0.590525	828.330	4.9014	0.003494	8.218	0.082	8.2124	0.6758
12.020	0.006921	9.95	0.12	1	69.656	0.482111	693.073	4.7970	0.003337	9.895	0.055	3.8094	0.2083
11.010	0.008249	12.20	0.15	1	46.440	0.383108	566.573	4.6739	0.003160	12.114	0.086	3.9925	0.3432
10.000	0.010000	15.10	0.18	1	30.364	0.303643	458.501	4.5850	0.003036	15.038	0.062	1.8681	0.1149
9.376	0.011375	17.47	0.21	1	22.702	0.258244	396.604	4.5115	0.002938	17.336	0.134	3.0392	0.4069	Mica
9.010	0.012318	19.10	0.23	1	19.000	0.234043	362.893	4.4702	0.002883	18.911	0.189	3.5834	0.6758
8.008	0.015594	24.95	0.30	1	11.143	0.173766	278.024	4.3355	0.002710	24.383	0.567	6.3134	3.5769
7.008	0.020362	31.50	0.38	1	6.994	0.142405	220.304	4.4857	0.002900	32.348	-0.848	-5.9342	5.0351
6.000	0.027778	44.50	0.53	1	3.506	0.097378	156.000	4.3333	0.002705	44.738	-0.238	-0.8340	0.1984
5.000	0.040000	64.00	0.77	1	1.695	0.067805	108.489	4.3395	0.002712	65.156	-1.156	-1.9600	2.2664
4.504	0.049295	81.18	0.97	1	1.054	0.051939	85.535	4.2164	0.002560	80.685	0.495	0.5221	0.2587	Mica
4.000	0.062500	102.00	1.22	1	0.667	0.041715	68.078	4.2549	0.002607	102.745	-0.745	-0.4970	0.3701
3.200	0.097656	162.20	1.95	1	0.264	0.025777	42.813	4.1810	0.002517	161.476	0.724	0.1910	0.1382
sum>				23	8487.027	23.539497	25173.171	117.1945	0.093647			0.0000	19.2879
					Chi^2/n-2	0.918474
					esd fit	0.958370
					D	240.674441
					a =-CL'	-1.667457
					esd a	0.018904
					b	1670.593345
					esd b	5.691100
					L /uH	15.162455
					esd L	0.051653
					N	28
					AL /nH	19.340
					esd Al	0.066
					C jig	0.730
					esd Cjig	0.050
					CL	0.937457
					esd CL	0.053454