## Sheet1
Inductance and self capacitance of 48T 0.376mm (28swg) T50-2 L=12.0uH // 18Kohms meas at 1.59MHz T=23 deg.C
f	1/f^2	C /pF	C'					y
/MHz	(=xi)		y	esd C	fit	w	wx	wy	wxy	wxx	calc	e	we	wee	Lc+Lj/nH=	0.0
32.8000	0.000930	0.000	0.00	0.001	0	0.0	0.0	0.0	0.0	0.0	-0.179	0.179	0.0000	0.0000
23.7220	0.001777	1.650	1.65	0.002	1	268636.7	477.4	443250.5	787.7	0.8	1.650	0.000	-80.4604	0.0241	mica
21.8760	0.002090	2.330	2.33	0.003	1	155547.6	325.0	362425.9	757.3	0.7	2.325	0.005	792.9220	4.0420	mica
19.8090	0.002548	3.310	3.31	0.003	1	83639.3	213.2	276846.1	705.5	0.5	3.315	-0.005	-435.4472	2.2670	mica
17.7220	0.003184	4.680	4.68	0.005	1	43663.5	139.0	204345.4	650.6	0.4	4.687	-0.007	-303.2069	2.1055	mica
15.4180	0.004207	6.900	6.90	0.007	1	20571.9	86.5	141946.1	597.1	0.4	6.894	0.006	118.2836	0.6801	mica
14.6406	0.004665	7.880	7.88	0.008	1	15849.3	73.9	124892.2	582.7	0.3	7.884	-0.004	-64.2340	0.2603	mica
13.2176	0.005724	10.170	10.17	0.010	1	9575.9	54.8	97386.8	557.4	0.3	10.169	0.001	11.1905	0.0131	mica
12.2545	0.006659	12.210	12.21	0.012	1	6662.9	44.4	81354.4	541.7	0.3	12.187	0.023	153.5134	3.5369	mica
11.1559	0.008035	15.160	15.16	0.015	1	4332.3	34.8	65677.3	527.7	0.3	15.157	0.003	13.1494	0.0399	mica
10.4754	0.009113	17.470	17.47	0.017	1	3265.8	29.8	57054.0	519.9	0.3	17.483	-0.013	-43.3852	0.5764	mica
10.3550	0.009326	17.930	17.93	0.018	1	3100.9	28.9	55599.5	518.5	0.3	17.943	-0.013	-41.3060	0.5502	mica
9.4400	0.011222	21.990	21.99	0.022	1	2063.7	23.2	45381.4	509.3	0.3	22.034	-0.044	-91.6999	4.0746	mica
9.0354	0.012249	24.250	24.25	0.024	1	1697.6	20.8	41167.1	504.3	0.3	24.252	-0.002	-3.5128	0.0073	mica
8.6077	0.013497	26.930	26.93	0.027	1	1377.0	18.6	37082.2	500.5	0.3	26.945	-0.015	-20.0492	0.2919	mica
7.8751	0.016125	32.610	32.61	0.033	1	939.5	15.1	30636.6	494.0	0.2	32.616	-0.006	-5.9719	0.0380	mica
7.2624	0.018960	38.720	38.72	0.039	1	666.6	12.6	25809.2	489.3	0.2	38.736	-0.016	-10.7830	0.1744	mica
6.6642	0.022517	46.390	46.39	0.046	1	464.5	10.5	21546.4	485.2	0.2	46.412	-0.022	-10.3767	0.2318	mica
6.1054	0.026827	55.720	55.72	0.056	1	322.0	8.6	17941.1	481.3	0.2	55.715	0.005	1.5310	0.0073	mica
5.5708	0.032223	67.340	67.34	0.067	1	220.5	7.1	14846.7	478.4	0.2	67.361	-0.021	-4.6807	0.0994	mica
5.0884	0.038622	81.180	81.18	0.081	1	151.7	5.9	12316.4	475.7	0.2	81.173	0.007	1.0906	0.0078	mica
5.0701	0.038902	81.760	81.76	0.082	1	149.6	5.8	12229.1	475.7	0.2	81.776	-0.016	-2.3395	0.0366	mica
4.6240	0.046770	98.740	98.74	0.099	1	102.6	4.8	10126.6	473.6	0.2	98.757	-0.017	-1.7743	0.0307	mica
4.4130	0.051349	108.680	108.68	0.109	1	84.7	4.3	9200.5	472.4	0.2	108.641	0.039	3.3154	0.1298	mica
4.2098	0.056426	119.710	119.71	0.120	1	69.8	3.9	8352.9	471.3	0.2	119.598	0.112	7.8286	0.8783	mica
3.7739	0.070213	149.440	149.44	0.149	1	44.8	3.1	6691.3	469.8	0.2	149.355	0.085	3.7922	0.3212	mica
3.4555	0.083749	178.740	178.74	0.179	1	31.3	2.6	5594.5	468.5	0.2	178.569	0.171	5.3619	0.9185	mica
3.1229	0.102538	219.470	219.47	0.219	1	20.8	2.1	4556.3	467.2	0.2	219.121	0.349	7.2491	2.5312	mica
sum>				esd C	27	623252.6	1656.9	2214256.9	14462.9	8.4			0.0000	23.8745
					Chi^2/n-2	0.954979
					esd fit	0.977231
					D	2476584.1
					a =-CL'	-2.185064
					esd a	0.001797
					b	2158.286658
					esd b	0.490233
					L /uH	11.736298
					esd L	0.002666
					N	48
					AL /nH	5.094
					esd Al	0.001
					C jig	0.730
					esd Cjig	0.050
					CL	1.455064
					esd CL	0.050032

## Sheet2
Inductance and self capacitance of 44T 0.376mm (28swg) T50-2 L=10.0uH // 16Kohms meas at 1.59MHz T=22 deg.C
f	1/f^2	C /pF	C'					y
/MHz	x		y	esd C	fit	w	wx	wy	wxy	wxx	calc	e	we	wee	Lc+Lj/nH=	0.0
35.8600	0.000778	0.000	0.00	0.007	0	0.0	0.0	0.0	0.0	0.0	-0.174	0.174	0.0000	0.0000	empty socket
34.8900	0.000821	0.030	0.03	0.007	0	0.0	0.0	0.0	0.0	0.0	-0.061	0.091	0.0000	0.0000	blank header inserted
25.8610	0.001495	1.650	1.65	0.007	1	18140.4	27.1	29931.6	44.8	0.0	1.669	-0.019	-338.8952	6.3312	mica
23.9500	0.001743	2.330	2.33	0.008	1	16335.9	28.5	38062.6	66.4	0.0	2.306	0.024	394.8751	9.5450	mica
21.6480	0.002134	3.310	3.31	0.009	1	13577.5	29.0	44941.5	95.9	0.1	3.309	0.001	20.3626	0.0305	mica
19.3720	0.002665	4.680	4.68	0.010	1	10175.0	27.1	47618.9	126.9	0.1	4.672	0.008	85.1372	0.7124	mica
16.8130	0.003538	6.900	6.90	0.012	1	6405.2	22.7	44196.1	156.3	0.1	6.913	-0.013	-83.3040	1.0834	mica
15.9830	0.003915	7.880	7.88	0.014	1	5299.1	20.7	41756.7	163.5	0.1	7.881	-0.001	-4.9887	0.0047	mica
14.4238	0.004807	10.170	10.17	0.017	1	3549.7	17.1	36100.3	173.5	0.1	10.172	-0.002	-5.5074	0.0085	mica
13.3730	0.005592	12.210	12.21	0.020	1	2601.2	14.5	31760.5	177.6	0.1	12.187	0.023	58.8531	1.3316	mica
12.1661	0.006756	15.160	15.16	0.024	1	1766.4	11.9	26779.4	180.9	0.1	15.177	-0.017	-30.6894	0.5332	mica
11.4265	0.007659	17.470	17.47	0.027	1	1359.2	10.4	23746.0	181.9	0.1	17.496	-0.026	-35.1032	0.9066	mica
11.2978	0.007835	17.930	17.93	0.028	1	1294.8	10.1	23215.1	181.9	0.1	17.946	-0.016	-21.2917	0.3501	mica
10.3049	0.009417	21.990	21.99	0.034	1	879.5	8.3	19340.2	182.1	0.1	22.010	-0.020	-17.4799	0.3474	mica
9.8587	0.010289	24.250	24.25	0.037	1	728.8	7.5	17673.1	181.8	0.1	24.248	0.002	1.3035	0.0023	mica
9.3879	0.011347	26.930	26.93	0.041	1	595.0	6.8	16022.6	181.8	0.1	26.964	-0.034	-20.5003	0.7064	mica
8.5904	0.013551	32.610	32.61	0.049	1	409.6	5.5	13355.6	181.0	0.1	32.625	-0.015	-6.2077	0.0941	mica
7.9213	0.015937	38.720	38.72	0.059	1	292.2	4.7	11314.1	180.3	0.1	38.752	-0.032	-9.2722	0.2942	mica
7.2707	0.018917	46.390	46.39	0.070	1	204.5	3.9	9484.6	179.4	0.1	46.403	-0.013	-2.6753	0.0350	mica
6.6603	0.022543	55.720	55.72	0.084	1	142.2	3.2	7920.8	178.6	0.1	55.714	0.006	0.7949	0.0044	mica
6.0780	0.027069	67.340	67.34	0.101	1	97.5	2.6	6568.5	177.8	0.1	67.337	0.003	0.2903	0.0009	mica
5.5511	0.032452	81.180	81.18	0.122	1	67.2	2.2	5456.8	177.1	0.1	81.158	0.022	1.4559	0.0315	mica
5.5316	0.032681	81.760	81.76	0.123	1	66.3	2.2	5418.3	177.1	0.1	81.747	0.013	0.8695	0.0114	mica
5.0436	0.039311	98.740	98.74	0.148	1	45.5	1.8	4491.1	176.6	0.1	98.772	-0.032	-1.4377	0.0454	mica
4.8145	0.043142	108.680	108.68	0.163	1	37.6	1.6	4082.0	176.1	0.1	108.607	0.073	2.7438	0.2004	mica
4.5917	0.047430	119.710	119.71	0.180	1	31.0	1.5	3707.0	175.8	0.1	119.618	0.092	2.8444	0.2613	mica
4.1168	0.059004	149.440	149.44	0.224	1	19.9	1.2	2971.2	175.3	0.1	149.337	0.103	2.0458	0.2105	mica
3.7697	0.070370	178.740	178.74	0.268	1	13.9	1.0	2484.8	174.9	0.1	178.522	0.218	3.0285	0.6598	mica
3.4060	0.086201	219.470	219.47	0.329	1	9.2	0.8	2024.2	174.5	0.1	219.172	0.298	2.7481	0.8188	mica
sum>				esd C	27	84144.0	273.8	520423.5	4399.6	1.9			0.0000	24.5612
					Chi^2/n-2	0.982446
					esd fit	0.991184
					D	88678.8
					a =-CL'	-2.170724
					esd a	0.004642
					b	2567.761066
					esd b	0.965509
					L /uH	9.864740
					esd L	0.003709
					N	44
					AL /nH	5.095
					esd Al	0.002
					C jig	0.730
					esd Cjig	0.050
					CL	1.440724
					esd CL	0.050215