## Sheet1
AC resistance factor (round wire): ML corrections for TED. D W Knight, Jan 2010.
Machine optimisation is carried out on sheet 2.					h	0.1892				0.1591
r /nWm	17.4000					w	0.5150				0.4669
diam d /mm	0.5000					p	4.0000				3.0000
radius r /mm	0.2500					p1	0.7500				0.8333
Area A /mm²	0.1963					p2	-0.2500				-0.3333
Rdc / W/m	0.0886					x	3.1416				3.1416
					x			'Exact'		TED					ML (Divisor)					ML (Multiplier)					Err Limits
	step	0.05	f	di	d/di	sqrt(d/di)			Ξ		di'	Aeff	Ξ	y	y'		d/(di x)	y	Ξ	Error		d/(di x)	y'	Ξ	Error		/ %	/ %
		log f	/ MHz	/mm				q			/mm	/mm^2	1st	(obs)	(obs)			(calc)	2nd	/ %			(calc)	2nd	/ %		0.28	-0.28
		0.00	0.0000010	66.3888	0.0075	0.0868		0.0053	1.0000		0.2495	0.1963	1.0000	0.0000	0.0000		0.0024	0.0000	1.0000	-0.001		0.0024	0.0000	1.0000	0.000		0.28	-0.28
		0.05	0.0000011	62.6751	0.0080	0.0893		0.0056	1.0000		0.2495	0.1963	1.0000	0.0000	0.0000		0.0025	0.0000	1.0000	-0.001		0.0025	0.0000	1.0000	-0.001		0.28	-0.28
		0.10	0.0000013	59.1691	0.0085	0.0919		0.0060	1.0000		0.2495	0.1963	1.0000	0.0000	0.0000		0.0027	0.0000	1.0000	-0.001		0.0027	0.0000	1.0000	-0.001		0.28	-0.28
		0.15	0.0000014	55.8592	0.0090	0.0946		0.0063	1.0000		0.2494	0.1963	1.0000	0.0000	0.0000		0.0028	0.0000	1.0000	-0.001		0.0028	0.0000	1.0000	-0.001		0.28	-0.28
		0.20	0.0000016	52.7345	0.0095	0.0974		0.0067	1.0000		0.2494	0.1963	1.0000	0.0000	0.0000		0.0030	0.0000	1.0000	-0.001		0.0030	0.0000	1.0000	-0.001		0.28	-0.28
		0.25	0.0000018	49.7846	0.0100	0.1002		0.0071	1.0000		0.2494	0.1963	1.0000	0.0000	0.0000		0.0032	0.0000	1.0000	-0.001		0.0032	0.0000	1.0000	-0.001		0.28	-0.28
		0.30	0.0000020	46.9997	0.0106	0.1031		0.0075	1.0000		0.2493	0.1963	1.0000	0.0000	0.0000		0.0034	0.0000	1.0000	-0.001		0.0034	0.0000	1.0000	-0.001		0.28	-0.28
		0.35	0.0000022	44.3705	0.0113	0.1062		0.0080	1.0000		0.2493	0.1963	1.0000	0.0000	0.0000		0.0036	0.0000	1.0000	-0.001		0.0036	0.0000	1.0000	-0.001		0.28	-0.28
		0.40	0.0000025	41.8885	0.0119	0.1093		0.0084	1.0000		0.2493	0.1963	1.0000	0.0000	0.0000		0.0038	0.0000	1.0000	-0.002		0.0038	0.0000	1.0000	-0.001		0.28	-0.28
		0.45	0.0000028	39.5453	0.0126	0.1124		0.0089	1.0000		0.2492	0.1963	1.0000	0.0000	0.0000		0.0040	0.0000	1.0000	-0.002		0.0040	0.0000	1.0000	-0.001		0.28	-0.28
		0.50	0.0000032	37.3332	0.0134	0.1157		0.0095	1.0000		0.2492	0.1963	1.0000	0.0000	0.0000		0.0043	0.0000	1.0000	-0.002		0.0043	0.0000	1.0000	-0.001		0.28	-0.28
		0.55	0.0000035	35.2448	0.0142	0.1191		0.0100	1.0000		0.2491	0.1963	1.0000	0.0000	0.0000		0.0045	0.0000	1.0000	-0.002		0.0045	0.0000	1.0000	-0.001		0.28	-0.28
		0.60	0.0000040	33.2732	0.0150	0.1226		0.0106	1.0000		0.2491	0.1963	1.0000	0.0000	0.0000		0.0048	0.0000	1.0000	-0.002		0.0048	0.0000	1.0000	-0.002		0.28	-0.28
		0.65	0.0000045	31.4119	0.0159	0.1262		0.0113	1.0000		0.2490	0.1963	1.0000	0.0000	0.0000		0.0051	0.0000	1.0000	-0.003		0.0051	0.0000	1.0000	-0.002		0.28	-0.28
		0.70	0.0000050	29.6548	0.0169	0.1298		0.0119	1.0000		0.2489	0.1963	1.0000	0.0000	0.0000		0.0054	0.0000	1.0000	-0.003		0.0054	0.0000	1.0000	-0.002		0.28	-0.28
		0.75	0.0000056	27.9959	0.0179	0.1336		0.0126	1.0000		0.2489	0.1963	1.0000	0.0000	0.0000		0.0057	0.0001	1.0000	-0.003		0.0057	0.0000	1.0000	-0.002		0.28	-0.28
		0.80	0.0000063	26.4299	0.0189	0.1375		0.0134	1.0000		0.2488	0.1963	1.0000	0.0000	0.0000		0.0060	0.0001	1.0000	-0.004		0.0060	0.0000	1.0000	-0.002		0.28	-0.28
		0.85	0.0000071	24.9514	0.0200	0.1416		0.0142	1.0000		0.2488	0.1963	1.0000	0.0000	0.0000		0.0064	0.0001	1.0000	-0.004		0.0064	0.0001	1.0000	-0.003		0.28	-0.28
		0.90	0.0000079	23.5556	0.0212	0.1457		0.0150	1.0000		0.2487	0.1963	1.0000	0.0000	0.0000		0.0068	0.0001	1.0000	-0.004		0.0068	0.0001	1.0000	-0.003		0.28	-0.28
		0.95	0.0000089	22.2380	0.0225	0.1499		0.0159	1.0000		0.2486	0.1963	1.0000	0.0000	0.0000		0.0072	0.0001	1.0000	-0.005		0.0072	0.0001	1.0000	-0.003		0.28	-0.28
		1.00	0.0000100	20.9940	0.0238	0.1543		0.0168	1.0000		0.2485	0.1963	1.0000	0.0000	0.0000		0.0076	0.0001	0.9999	-0.005		0.0076	0.0001	1.0000	-0.004		0.28	-0.28
		1.05	0.0000112	19.8196	0.0252	0.1588		0.0178	1.0000		0.2484	0.1963	1.0000	0.0000	0.0000		0.0080	0.0001	0.9999	-0.006		0.0080	0.0001	1.0000	-0.004		0.28	-0.28
		1.10	0.0000126	18.7109	0.0267	0.1635		0.0189	1.0000		0.2483	0.1963	1.0000	0.0000	0.0000		0.0085	0.0001	0.9999	-0.006		0.0085	0.0001	1.0000	-0.005		0.28	-0.28
		1.15	0.0000141	17.6642	0.0283	0.1682		0.0200	1.0000		0.2482	0.1963	1.0000	0.0000	0.0000		0.0090	0.0001	0.9999	-0.007		0.0090	0.0001	1.0000	-0.005		0.28	-0.28
		1.20	0.0000158	16.6761	0.0300	0.1732		0.0212	1.0000		0.2481	0.1963	1.0001	0.0001	0.0001		0.0095	0.0001	0.9999	-0.007		0.0095	0.0001	0.9999	-0.006		0.28	-0.28
		1.25	0.0000178	15.7433	0.0318	0.1782		0.0225	1.0000		0.2480	0.1963	1.0001	0.0001	0.0001		0.0101	0.0001	0.9999	-0.008		0.0101	0.0001	0.9999	-0.006		0.28	-0.28
		1.30	0.0000200	14.8626	0.0336	0.1834		0.0238	1.0000		0.2479	0.1963	1.0001	0.0001	0.0001		0.0107	0.0002	0.9999	-0.009		0.0107	0.0001	0.9999	-0.007		0.28	-0.28
		1.35	0.0000224	14.0312	0.0356	0.1888		0.0252	1.0000		0.2478	0.1963	1.0001	0.0001	0.0001		0.0113	0.0002	0.9999	-0.010		0.0113	0.0002	0.9999	-0.007		0.28	-0.28
		1.40	0.0000251	13.2463	0.0377	0.1943		0.0267	1.0000		0.2477	0.1963	1.0001	0.0001	0.0001		0.0120	0.0002	0.9999	-0.011		0.0120	0.0002	0.9999	-0.008		0.28	-0.28
		1.45	0.0000282	12.5053	0.0400	0.2000		0.0283	1.0000		0.2475	0.1963	1.0001	0.0001	0.0001		0.0127	0.0002	0.9999	-0.012		0.0127	0.0002	0.9999	-0.009		0.28	-0.28
		1.50	0.0000316	11.8058	0.0424	0.2058		0.0299	1.0000		0.2474	0.1963	1.0001	0.0001	0.0001		0.0135	0.0002	0.9999	-0.013		0.0135	0.0002	0.9999	-0.010		0.28	-0.28
		1.55	0.0000355	11.1454	0.0449	0.2118		0.0317	1.0000		0.2472	0.1963	1.0001	0.0001	0.0001		0.0143	0.0003	0.9999	-0.014		0.0143	0.0002	0.9999	-0.011		0.28	-0.28
		1.60	0.0000398	10.5219	0.0475	0.2180		0.0336	1.0000		0.2471	0.1963	1.0001	0.0001	0.0001		0.0151	0.0003	0.9999	-0.015		0.0151	0.0003	0.9999	-0.012		0.28	-0.28
		1.65	0.0000447	9.9333	0.0503	0.2244		0.0356	1.0000		0.2469	0.1963	1.0002	0.0002	0.0002		0.0160	0.0003	0.9998	-0.016		0.0160	0.0003	0.9999	-0.013		0.28	-0.28
		1.70	0.0000501	9.3777	0.0533	0.2309		0.0377	1.0000		0.2467	0.1963	1.0002	0.0002	0.0002		0.0170	0.0004	0.9998	-0.018		0.0170	0.0003	0.9999	-0.014		0.28	-0.28
		1.75	0.0000562	8.8531	0.0565	0.2376		0.0399	1.0000		0.2465	0.1963	1.0002	0.0002	0.0002		0.0180	0.0004	0.9998	-0.019		0.0180	0.0004	0.9998	-0.016		0.28	-0.28
		1.80	0.0000631	8.3579	0.0598	0.2446		0.0423	1.0000		0.2463	0.1963	1.0002	0.0002	0.0002		0.0190	0.0004	0.9998	-0.021		0.0190	0.0004	0.9998	-0.017		0.28	-0.28
		1.85	0.0000708	7.8903	0.0634	0.2517		0.0448	1.0000		0.2461	0.1963	1.0002	0.0002	0.0002		0.0202	0.0005	0.9998	-0.022		0.0202	0.0004	0.9998	-0.019		0.28	-0.28
		1.90	0.0000794	7.4489	0.0671	0.2591		0.0475	1.0000		0.2459	0.1963	1.0003	0.0003	0.0003		0.0214	0.0005	0.9998	-0.024		0.0214	0.0005	0.9998	-0.020		0.28	-0.28
		1.95	0.0000891	7.0323	0.0711	0.2666		0.0503	1.0000		0.2456	0.1963	1.0003	0.0003	0.0003		0.0226	0.0006	0.9997	-0.026		0.0226	0.0005	0.9998	-0.022		0.28	-0.28
		2.00	0.0001000	6.6389	0.0753	0.2744		0.0533	1.0000		0.2454	0.1963	1.0003	0.0003	0.0003		0.0240	0.0006	0.9997	-0.028		0.0240	0.0006	0.9998	-0.024		0.28	-0.28
		2.05	0.0001122	6.2675	0.0798	0.2824		0.0564	1.0000		0.2451	0.1963	1.0004	0.0004	0.0004		0.0254	0.0007	0.9997	-0.030		0.0254	0.0006	0.9997	-0.026		0.28	-0.28
		2.10	0.0001259	5.9169	0.0845	0.2907		0.0598	1.0000		0.2448	0.1963	1.0004	0.0004	0.0004		0.0269	0.0008	0.9997	-0.032		0.0269	0.0007	0.9997	-0.028		0.28	-0.28
		2.15	0.0001413	5.5859	0.0895	0.2992		0.0633	1.0000		0.2445	0.1963	1.0005	0.0005	0.0005		0.0285	0.0008	0.9997	-0.035		0.0285	0.0008	0.9997	-0.031		0.28	-0.28
		2.20	0.0001585	5.2734	0.0948	0.3079		0.0670	1.0000		0.2442	0.1962	1.0005	0.0005	0.0005		0.0302	0.0009	0.9996	-0.037		0.0302	0.0009	0.9997	-0.034		0.28	-0.28
		2.25	0.0001778	4.9785	0.1004	0.3169		0.0710	1.0000		0.2438	0.1962	1.0006	0.0006	0.0006		0.0320	0.0010	0.9996	-0.040		0.0320	0.0010	0.9996	-0.036		0.28	-0.28
		2.30	0.0001995	4.7000	0.1064	0.3262		0.0752	1.0000		0.2435	0.1962	1.0007	0.0007	0.0007		0.0339	0.0011	0.9996	-0.043		0.0339	0.0011	0.9996	-0.039		0.28	-0.28
		2.35	0.0002239	4.4371	0.1127	0.3357		0.0797	1.0000		0.2431	0.1962	1.0008	0.0008	0.0008		0.0359	0.0012	0.9995	-0.046		0.0359	0.0012	0.9996	-0.042		0.28	-0.28
		2.40	0.0002512	4.1888	0.1194	0.3455		0.0844	1.0000		0.2427	0.1962	1.0009	0.0009	0.0009		0.0380	0.0013	0.9995	-0.049		0.0380	0.0013	0.9995	-0.046		0.28	-0.28
		2.45	0.0002818	3.9545	0.1264	0.3556		0.0894	1.0000		0.2423	0.1962	1.0010	0.0010	0.0010		0.0402	0.0015	0.9995	-0.052		0.0402	0.0014	0.9995	-0.049		0.28	-0.28
		2.50	0.0003162	3.7333	0.1339	0.3660		0.0947	1.0000		0.2418	0.1961	1.0011	0.0011	0.0011		0.0426	0.0016	0.9995	-0.055		0.0426	0.0016	0.9995	-0.053		0.28	-0.28
		2.55	0.0003548	3.5245	0.1419	0.3766		0.1003	1.0000		0.2413	0.1961	1.0012	0.0012	0.0012		0.0452	0.0018	0.9994	-0.058		0.0452	0.0018	0.9994	-0.056		0.28	-0.28
		2.60	0.0003981	3.3273	0.1503	0.3876		0.1063	1.0000		0.2408	0.1961	1.0013	0.0013	0.0013		0.0478	0.0020	0.9994	-0.061		0.0478	0.0019	0.9994	-0.060		0.28	-0.28
		2.65	0.0004467	3.1412	0.1592	0.3990		0.1126	1.0000		0.2403	0.1961	1.0015	0.0015	0.0015		0.0507	0.0022	0.9994	-0.065		0.0507	0.0021	0.9994	-0.064		0.28	-0.28
		2.70	0.0005012	2.9655	0.1686	0.4106		0.1192	1.0000		0.2398	0.1960	1.0017	0.0017	0.0017		0.0537	0.0024	0.9993	-0.068		0.0537	0.0024	0.9993	-0.068		0.28	-0.28
		2.75	0.0005623	2.7996	0.1786	0.4226		0.1263	1.0000		0.2392	0.1960	1.0019	0.0019	0.0019		0.0568	0.0026	0.9993	-0.071		0.0568	0.0026	0.9993	-0.073		0.28	-0.28
		2.80	0.0006310	2.6430	0.1892	0.4349		0.1338	1.0000		0.2385	0.1959	1.0021	0.0021	0.0021		0.0602	0.0029	0.9993	-0.075		0.0602	0.0029	0.9992	-0.077		0.28	-0.28
		2.85	0.0007079	2.4951	0.2004	0.4476		0.1417	1.0000		0.2379	0.1959	1.0024	0.0024	0.0023		0.0638	0.0031	0.9992	-0.078		0.0638	0.0032	0.9992	-0.081		0.28	-0.28
		2.90	0.0007943	2.3556	0.2123	0.4607		0.1501	1.0000		0.2372	0.1958	1.0026	0.0026	0.0026		0.0676	0.0034	0.9992	-0.081		0.0676	0.0035	0.9991	-0.086		0.28	-0.28
		2.95	0.0008913	2.2238	0.2248	0.4742		0.1590	1.0000		0.2365	0.1958	1.0029	0.0029	0.0029		0.0716	0.0038	0.9992	-0.084		0.0716	0.0038	0.9991	-0.090		0.28	-0.28
		3.00	0.0010000	2.0994	0.2382	0.4880		0.1684	1.0000		0.2357	0.1957	1.0033	0.0033	0.0033		0.0758	0.0042	0.9991	-0.087		0.0758	0.0042	0.9991	-0.094		0.28	-0.28
		3.05	0.0011220	1.9820	0.2523	0.5023		0.1784	1.0000		0.2349	0.1956	1.0037	0.0037	0.0037		0.0803	0.0046	0.9991	-0.089		0.0803	0.0046	0.9990	-0.098		0.28	-0.28
		3.10	0.0012589	1.8711	0.2672	0.5169		0.1890	1.0000		0.2340	0.1955	1.0041	0.0041	0.0041		0.0851	0.0050	0.9991	-0.092		0.0851	0.0051	0.9990	-0.102		0.28	-0.28
		3.15	0.0014125	1.7664	0.2831	0.5320		0.2002	1.0000		0.2331	0.1955	1.0046	0.0046	0.0046		0.0901	0.0055	0.9991	-0.093		0.0901	0.0056	0.9990	-0.105		0.28	-0.28
		3.20	0.0015849	1.6676	0.2998	0.5476		0.2120	1.0000		0.2322	0.1954	1.0051	0.0051	0.0051		0.0954	0.0061	0.9991	-0.095		0.0954	0.0062	0.9989	-0.108		0.28	-0.28
		3.25	0.0017783	1.5743	0.3176	0.5636		0.2246	1.0000		0.2312	0.1952	1.0057	0.0057	0.0057		0.1011	0.0067	0.9991	-0.095		0.1011	0.0068	0.9989	-0.111		0.28	-0.28
		3.30	0.0019953	1.4863	0.3364	0.5800		0.2379	1.0000		0.2301	0.1951	1.0064	0.0064	0.0063		0.1071	0.0073	0.9991	-0.096		0.1071	0.0074	0.9989	-0.113		0.28	-0.28
		3.35	0.0022387	1.4031	0.3563	0.5969		0.2520	1.0000		0.2290	0.1950	1.0071	0.0071	0.0070		0.1134	0.0080	0.9991	-0.095		0.1134	0.0082	0.9989	-0.114		0.28	-0.28
		3.40	0.0025119	1.3246	0.3775	0.6144		0.2669	1.0000		0.2278	0.1948	1.0079	0.0079	0.0078		0.1202	0.0089	0.9991	-0.094		0.1202	0.0090	0.9989	-0.114		0.28	-0.28
		3.45	0.0028184	1.2505	0.3998	0.6323		0.2827	1.0000		0.2266	0.1946	1.0088	0.0088	0.0087		0.1273	0.0097	0.9991	-0.092		0.1273	0.0099	0.9989	-0.113		0.28	-0.28
		3.50	0.0031623	1.1806	0.4235	0.6508		0.2995	1.0000		0.2253	0.1944	1.0099	0.0098	0.0097		0.1348	0.0107	0.9991	-0.089		0.1348	0.0108	0.9989	-0.112		0.28	-0.28
		3.55	0.0035481	1.1145	0.4486	0.6698		0.3172	1.0001		0.2239	0.1942	1.0110	0.0109	0.0108		0.1428	0.0118	0.9992	-0.085		0.1428	0.0119	0.9990	-0.109		0.28	-0.28
		3.60	0.0039811	1.0522	0.4752	0.6893		0.3360	1.0001		0.2225	0.1940	1.0122	0.0122	0.0120		0.1513	0.0130	0.9993	-0.081		0.1513	0.0130	0.9990	-0.104		0.28	-0.28
		3.65	0.0044668	0.9933	0.5034	0.7095		0.3559	1.0001		0.2210	0.1937	1.0136	0.0135	0.0134		0.1602	0.0143	0.9993	-0.075		0.1602	0.0143	0.9991	-0.098		0.28	-0.28
		3.70	0.0050119	0.9378	0.5332	0.7302		0.3770	1.0001		0.2195	0.1934	1.0152	0.0151	0.0148		0.1697	0.0157	0.9994	-0.068		0.1697	0.0157	0.9992	-0.091		0.28	-0.28
		3.75	0.0056234	0.8853	0.5648	0.7515		0.3994	1.0001		0.2178	0.1931	1.0169	0.0167	0.0165		0.1798	0.0174	0.9995	-0.061		0.1798	0.0173	0.9993	-0.082		0.28	-0.28
		3.80	0.0063096	0.8358	0.5982	0.7735		0.4230	1.0002		0.2161	0.1927	1.0188	0.0186	0.0183		0.1904	0.0191	0.9996	-0.053		0.1904	0.0189	0.9995	-0.071		0.28	-0.28
		3.85	0.0070795	0.7890	0.6337	0.7960		0.4481	1.0002		0.2143	0.1923	1.0209	0.0206	0.0202		0.2017	0.0211	0.9998	-0.043		0.2017	0.0208	0.9996	-0.058		0.28	-0.28
		3.90	0.0079433	0.7449	0.6712	0.8193		0.4746	1.0003		0.2124	0.1919	1.0232	0.0229	0.0224		0.2137	0.0233	0.9999	-0.034		0.2137	0.0228	0.9998	-0.043		0.28	-0.28
		3.95	0.0089125	0.7032	0.7110	0.8432		0.5028	1.0003		0.2104	0.1914	1.0257	0.0254	0.0248		0.2263	0.0257	1.0001	-0.024		0.2263	0.0250	1.0001	-0.026		0.28	-0.28
		4.00	0.0100000	0.6639	0.7531	0.8678		0.5325	1.0004		0.2083	0.1909	1.0286	0.0282	0.0274		0.2397	0.0283	1.0003	-0.014		0.2397	0.0275	1.0003	-0.008		0.28	-0.28
		4.05	0.0112202	0.6268	0.7978	0.8932		0.5641	1.0005		0.2062	0.1903	1.0317	0.0312	0.0302		0.2539	0.0312	1.0005	-0.004		0.2539	0.0301	1.0006	0.012		0.28	-0.28
		4.10	0.0125893	0.5917	0.8450	0.9193		0.5975	1.0007		0.2039	0.1897	1.0352	0.0345	0.0334		0.2690	0.0345	1.0007	0.004		0.2690	0.0330	1.0010	0.033		0.28	-0.28
		4.15	0.0141254	0.5586	0.8951	0.9461		0.6329	1.0008		0.2015	0.1890	1.0390	0.0382	0.0368		0.2849	0.0380	1.0010	0.011		0.2849	0.0362	1.0014	0.055		0.28	-0.28
		4.20	0.0158489	0.5273	0.9481	0.9737		0.6704	1.0011		0.1991	0.1882	1.0433	0.0422	0.0405		0.3018	0.0420	1.0012	0.017		0.3018	0.0397	1.0018	0.077		0.28	-0.28
		4.25	0.0177828	0.4978	1.0043	1.0022		0.7102	1.0013		0.1965	0.1874	1.0479	0.0465	0.0445		0.3197	0.0463	1.0015	0.019		0.3197	0.0435	1.0023	0.099		0.28	-0.28
		4.30	0.0199526	0.4700	1.0638	1.0314		0.7522	1.0017		0.1939	0.1865	1.0531	0.0513	0.0488		0.3386	0.0511	1.0019	0.019		0.3386	0.0477	1.0029	0.120		0.28	-0.28
		4.35	0.0223872	0.4437	1.1269	1.0615		0.7968	1.0021		0.1911	0.1855	1.0587	0.0565	0.0535		0.3587	0.0564	1.0022	0.014		0.3587	0.0522	1.0035	0.138		0.28	-0.28
		4.40	0.0251189	0.4189	1.1936	1.0925		0.8440	1.0026		0.1883	0.1844	1.0649	0.0621	0.0585		0.3799	0.0621	1.0027	0.004		0.3799	0.0571	1.0042	0.154		0.28	-0.28
		4.45	0.0281838	0.3955	1.2644	1.1244		0.8940	1.0033		0.1853	0.1832	1.0718	0.0682	0.0639		0.4025	0.0684	1.0032	-0.010		0.4025	0.0623	1.0050	0.165		0.28	-0.28
		4.50	0.0316228	0.3733	1.3393	1.1573		0.9470	1.0042		0.1822	0.1819	1.0793	0.0748	0.0696		0.4263	0.0752	1.0039	-0.031		0.4263	0.0680	1.0059	0.171		0.28	-0.28
		4.55	0.0354813	0.3524	1.4186	1.1911		1.0031	1.0053		0.1791	0.1805	1.0876	0.0819	0.0757		0.4516	0.0825	1.0047	-0.057		0.4516	0.0741	1.0070	0.170		0.28	-0.28
		4.60	0.0398107	0.3327	1.5027	1.2259		1.0626	1.0066		0.1758	0.1790	1.0967	0.0895	0.0821		0.4783	0.0904	1.0057	-0.088		0.4783	0.0807	1.0082	0.161		0.28	-0.28
		4.65	0.0446684	0.3141	1.5918	1.2616		1.1255	1.0083		0.1724	0.1774	1.1066	0.0975	0.0889		0.5067	0.0989	1.0070	-0.125		0.5067	0.0876	1.0098	0.144		0.28	-0.28
		4.70	0.0501187	0.2965	1.6861	1.2985		1.1922	1.0104		0.1689	0.1757	1.1176	0.1060	0.0959		0.5367	0.1078	1.0088	-0.164		0.5367	0.0948	1.0116	0.118		0.28	-0.28
		4.75	0.0562341	0.2800	1.7860	1.3364		1.2629	1.0131		0.1653	0.1738	1.1295	0.1149	0.1031		0.5685	0.1172	1.0110	-0.204		0.5685	0.1023	1.0140	0.083		0.28	-0.28
		4.80	0.0630957	0.2643	1.8918	1.3754		1.3377	1.0165		0.1617	0.1718	1.1427	0.1242	0.1104		0.6022	0.1269	1.0140	-0.242		0.6022	0.1101	1.0169	0.041		0.28	-0.28
		4.85	0.0707946	0.2495	2.0039	1.4156		1.4170	1.0206		0.1579	0.1697	1.1570	0.1336	0.1179		0.6379	0.1367	1.0178	-0.275		0.6379	0.1179	1.0206	-0.006		0.28	-0.28
		4.90	0.0794328	0.2356	2.1226	1.4569		1.5009	1.0259		0.1541	0.1674	1.1727	0.1431	0.1252		0.6757	0.1466	1.0228	-0.299		0.6757	0.1257	1.0253	-0.055		0.28	-0.28
		4.95	0.0891251	0.2224	2.2484	1.4995		1.5899	1.0324		0.1501	0.1650	1.1899	0.1525	0.1324		0.7157	0.1561	1.0292	-0.310		0.7157	0.1332	1.0314	-0.102		0.28	-0.28
		5.00	0.1000000	0.2099	2.3816	1.5433		1.6841	1.0405		0.1461	0.1625	1.2087	0.1616	0.1391		0.7581	0.1651	1.0374	-0.305		0.7581	0.1403	1.0391	-0.139		0.28	-0.28
		5.05	0.1122018	0.1982	2.5228	1.5883		1.7839	1.0506		0.1421	0.1597	1.2292	0.1699	0.1453		0.8030	0.1732	1.0477	-0.280		0.8030	0.1466	1.0489	-0.162		0.28	-0.28
		5.10	0.1258925	0.1871	2.6722	1.6347		1.8896	1.0631		0.1379	0.1569	1.2515	0.1773	0.1506		0.8506	0.1801	1.0606	-0.236		0.8506	0.1520	1.0613	-0.164		0.28	-0.28
		5.15	0.1412538	0.1766	2.8306	1.6824		2.0015	1.0784		0.1337	0.1539	1.2759	0.1832	0.1548		0.9010	0.1852	1.0765	-0.174		0.9010	0.1560	1.0769	-0.141		0.28	-0.28
		5.20	0.1584893	0.1668	2.9983	1.7316		2.1201	1.0971		0.1295	0.1507	1.3025	0.1872	0.1577		0.9544	0.1884	1.0960	-0.100		0.9544	0.1585	1.0961	-0.093		0.28	-0.28
		5.25	0.1778279	0.1574	3.1760	1.7821		2.2457	1.1199		0.1253	0.1475	1.3315	0.1889	0.1589		1.0109	0.1892	1.1197	-0.021		1.0109	0.1591	1.1197	-0.021		0.28	-0.28
		5.30	0.1995262	0.1486	3.3641	1.8342		2.3788	1.1474		0.1210	0.1441	1.3630	0.1879	0.1582		1.0708	0.1873	1.1480	0.050		1.0708	0.1576	1.1481	0.066		0.28	-0.28
		5.35	0.2238721	0.1403	3.5635	1.8877		2.5198	1.1802		0.1167	0.1405	1.3973	0.1840	0.1554		1.1343	0.1827	1.1814	0.102		1.1343	0.1541	1.1820	0.154		0.28	-0.28
		5.40	0.2511886	0.1325	3.7746	1.9428		2.6691	1.2190		0.1124	0.1369	1.4346	0.1769	0.1503		1.2015	0.1754	1.2205	0.123		1.2015	0.1484	1.2218	0.227		0.28	-0.28
		5.45	0.2818383	0.1251	3.9983	1.9996		2.8272	1.2643		0.1081	0.1331	1.4752	0.1668	0.1429		1.2727	0.1656	1.2656	0.106		1.2727	0.1406	1.2677	0.269		0.28	-0.28
		5.50	0.3162278	0.1181	4.2352	2.0580		2.9947	1.3164		0.1039	0.1292	1.5192	0.1540	0.1335		1.3481	0.1535	1.3171	0.050		1.3481	0.1312	1.3199	0.267		0.28	-0.28
		5.55	0.3548134	0.1115	4.4862	2.1181		3.1722	1.3755		0.0996	0.1253	1.5669	0.1392	0.1222		1.4280	0.1396	1.3749	-0.039		1.4280	0.1203	1.3785	0.218		0.28	-0.28
		5.60	0.3981072	0.1052	4.7520	2.1799		3.3602	1.4414		0.0954	0.1213	1.6187	0.1230	0.1095		1.5126	0.1246	1.4393	-0.145		1.5126	0.1084	1.4432	0.127		0.28	-0.28
		5.65	0.4466836	0.0993	5.0336	2.2436		3.5593	1.5138		0.0913	0.1172	1.6747	0.1063	0.0961		1.6022	0.1091	1.5100	-0.249		1.6022	0.0960	1.5139	0.011		0.28	-0.28
		5.70	0.5011872	0.0938	5.3318	2.3091		3.7702	1.5920		0.0873	0.1131	1.7354	0.0901	0.0826		1.6972	0.0937	1.5868	-0.328		1.6972	0.0836	1.5903	-0.108		0.28	-0.28
		5.75	0.5623413	0.0885	5.6477	2.3765		3.9936	1.6755		0.0833	0.1090	1.8010	0.0749	0.0697		1.7977	0.0789	1.6693	-0.367		1.7977	0.0716	1.6720	-0.206		0.28	-0.28
		5.80	0.6309573	0.0836	5.9824	2.4459		4.2302	1.7635		0.0794	0.1049	1.8719	0.0614	0.0579		1.9043	0.0652	1.7573	-0.354		1.9043	0.0604	1.7589	-0.264		0.28	-0.28
		5.85	0.7079458	0.0789	6.3369	2.5173		4.4808	1.8558		0.0756	0.1008	1.9483	0.0499	0.0475		2.0171	0.0529	1.8504	-0.289		2.0171	0.0501	1.8507	-0.273		0.28	-0.28
		5.90	0.7943282	0.0745	6.7124	2.5908		4.7464	1.9520		0.0719	0.0967	2.0307	0.0403	0.0387		2.1366	0.0422	1.9485	-0.182		2.1366	0.0410	1.9474	-0.235		0.28	-0.28
		5.95	0.8912509	0.0703	7.1101	2.6665		5.0276	2.0525		0.0683	0.0926	2.1194	0.0326	0.0315		2.2632	0.0331	2.0515	-0.051		2.2632	0.0331	2.0492	-0.161		0.28	-0.28
		6.00	1.0000000	0.0664	7.5314	2.7443		5.3255	2.1577		0.0649	0.0887	2.2147	0.0264	0.0257		2.3973	0.0256	2.1595	0.084		2.3973	0.0264	2.1563	-0.067		0.28	-0.28
		6.05	1.1220185	0.0627	7.9777	2.8245		5.6411	2.2683		0.0615	0.0847	2.3171	0.0215	0.0211		2.5394	0.0195	2.2729	0.203		2.5394	0.0208	2.2689	0.026		0.28	-0.28
		6.10	1.2589254	0.0592	8.4504	2.9070		5.9753	2.3850		0.0583	0.0809	2.4269	0.0176	0.0173		2.6898	0.0146	2.3920	0.293		2.6898	0.0163	2.3875	0.105		0.28	-0.28
		6.15	1.4125375	0.0559	8.9511	2.9918		6.3294	2.5085		0.0552	0.0772	2.5446	0.0144	0.0142		2.8492	0.0109	2.5173	0.347		2.8492	0.0126	2.5126	0.160		0.28	-0.28
		6.20	1.5848932	0.0527	9.4815	3.0792		6.7044	2.6397		0.0523	0.0735	2.6704	0.0117	0.0115		3.0180	0.0080	2.6493	0.366		3.0180	0.0097	2.6446	0.189		0.28	-0.28
		6.25	1.7782794	0.0498	10.0433	3.1691		7.1017	2.7788		0.0495	0.0700	2.8049	0.0094	0.0093		3.1969	0.0058	2.7888	0.357		3.1969	0.0074	2.7843	0.195		0.28	-0.28
		6.30	1.9952623	0.0470	10.6384	3.2617		7.5225	2.9266		0.0468	0.0666	2.9485	0.0075	0.0074		3.3863	0.0042	2.9362	0.329		3.3863	0.0056	2.9320	0.186		0.28	-0.28
		6.35	2.2387211	0.0444	11.2687	3.3569		7.9682	3.0833		0.0442	0.0633	3.1015	0.0059	0.0059		3.5870	0.0030	3.0923	0.293		3.5870	0.0042	3.0885	0.169		0.28	-0.28
		6.40	2.5118864	0.0419	11.9365	3.4549		8.4403	3.2494		0.0418	0.0601	3.2646	0.0047	0.0047		3.7995	0.0021	3.2576	0.254		3.7995	0.0032	3.2542	0.149		0.28	-0.28
		6.45	2.8183829	0.0395	12.6437	3.5558		8.9405	3.4254		0.0395	0.0571	3.4381	0.0037	0.0037		4.0246	0.0015	3.4329	0.218		4.0246	0.0024	3.4299	0.131		0.28	-0.28
		6.50	3.1622777	0.0373	13.3929	3.6596		9.4702	3.6120		0.0373	0.0542	3.6225	0.0029	0.0029		4.2631	0.0011	3.6187	0.186		4.2631	0.0018	3.6161	0.115		0.28	-0.28
		6.55	3.5481339	0.0352	14.1865	3.7665		10.0314	3.8096		0.0352	0.0514	3.8185	0.0023	0.0023		4.5157	0.0007	3.8157	0.159		4.5157	0.0013	3.8135	0.102		0.28	-0.28
		6.60	3.9810717	0.0333	15.0271	3.8765		10.6258	4.0191		0.0333	0.0488	4.0266	0.0019	0.0019		4.7833	0.0005	4.0246	0.136		4.7833	0.0010	4.0227	0.090		0.28	-0.28
		6.65	4.4668359	0.0314	15.9175	3.9897		11.2554	4.2410		0.0314	0.0462	4.2475	0.0015	0.0015		5.0667	0.0004	4.2460	0.117		5.0667	0.0007	4.2444	0.081		0.28	-0.28
		6.70	5.0118723	0.0297	16.8607	4.1062		11.9223	4.4762		0.0296	0.0438	4.4818	0.0013	0.0013		5.3669	0.0003	4.4807	0.102		5.3669	0.0005	4.4794	0.073		0.28	-0.28
		6.75	5.6234133	0.0280	17.8597	4.2261		12.6287	4.7253		0.0280	0.0415	4.7304	0.0011	0.0011		5.6849	0.0002	4.7295	0.089		5.6849	0.0004	4.7285	0.067		0.28	-0.28
		6.80	6.3095734	0.0264	18.9180	4.3495		13.3770	4.9893		0.0264	0.0393	4.9938	0.0009	0.0009		6.0218	0.0001	4.9932	0.078		6.0218	0.0003	4.9924	0.061		0.28	-0.28
		6.85	7.0794578	0.0250	20.0390	4.4765		14.1697	5.2690		0.0250	0.0372	5.2731	0.0008	0.0008		6.3786	0.0001	5.2727	0.069		6.3786	0.0002	5.2720	0.056		0.28	-0.28
		6.90	7.9432823	0.0236	21.2263	4.6072		15.0093	5.5654		0.0236	0.0353	5.5691	0.0007	0.0007		6.7566	0.0001	5.5688	0.061		6.7566	0.0002	5.5682	0.051		0.28	-0.28
		6.95	8.9125094	0.0222	22.4841	4.7417		15.8987	5.8793		0.0222	0.0334	5.8827	0.0006	0.0006		7.1569	0.0000	5.8825	0.054		7.1569	0.0001	5.8820	0.046		0.28	-0.28
		7.00	10.0000000	0.0210	23.8164	4.8802		16.8407	6.2119		0.0210	0.0316	6.2151	0.0005	0.0005		7.5810	0.0000	6.2149	0.048		7.5810	0.0001	6.2145	0.042		0.28	-0.28

## Sheet2
AC resistance factor (round wire): ML corrections for TED. D W Knight, Feb. 2010.
Optimisation using Bob Weaver's non-linear fitting algorithm (manually optimised version is on sheet 1).					h	0.189774		maxerr =	0.08989			h	0.159506		maxerr =	0.09159
r /nWm	17.2400					w	0.272481		-	0.08989			w	0.227508		-	0.09159
diam d /mm	0.5000					p	1.094100		+	0.08882			p	1.097210		+	0.09158
radius r /mm	0.2500					p1	1.829380		>>>		errfunc =	7.40E-33	p1	1.834836		>>>		errfunc =	1.53E-32
Area A /mm²	0.1963					p2	-0.994570				pe =	32.000	p2	-0.997950				pe =	32.000
Rdc / W/m	0.0878					Abscissa					k	0.310030			pw =	0.750		k	0.309990			pw =	0.750
	step	0.026				x			'Exact'		TED (starting approximation)					ML (Divisor)					ML (Multiplier)					Err Limits
			f	di	d/di	sqrt(d/di)			“Xirac”		di'	Aeff	Ξ	y	y'		k d/δi	y	Ξ	Error	Weight	err term		k d/δi	y'	Ξ	Error	Weight	err term		/ %	/ %
		log f	/ MHz	/mm				q	Ξ		/mm	/mm^2	1st	(obs)	(obs)			(calc)	2nd	/ %					(calc)	2nd	/ %				0.090
		0.000	0.0000010	66.0828	0.0076	0.0870		0.0054	1.0000		0.2495	0.1963	1.0000	0.0000	0.0000		0.0023	0.0000	1.0000	0.000	0.020	2.98E-120		0.0023	0.0000	1.0000	0.000	0.020	9.80E-120		0.090	-0.090
		0.026	0.0000011	64.1341	0.0078	0.0883		0.0055	1.0000		0.2495	0.1963	1.0000	0.0000	0.0000		0.0024	0.0000	1.0000	0.000	0.020	1.82E-119		0.0024	0.0000	1.0000	0.000	0.020	6.02E-119		0.090	-0.090
		0.052	0.0000011	62.2427	0.0080	0.0896		0.0057	1.0000		0.2495	0.1963	1.0000	0.0000	0.0000		0.0025	0.0000	1.0000	0.000	0.021	1.12E-118		0.0025	0.0000	1.0000	0.000	0.021	3.69E-118		0.090	-0.090
		0.078	0.0000012	60.4072	0.0083	0.0910		0.0059	1.0000		0.2495	0.1963	1.0000	0.0000	0.0000		0.0026	0.0000	1.0000	0.000	0.021	6.82E-118		0.0026	0.0000	1.0000	0.000	0.021	2.26E-117		0.090	-0.090
		0.104	0.0000013	58.6258	0.0085	0.0924		0.0060	1.0000		0.2495	0.1963	1.0000	0.0000	0.0000		0.0026	0.0000	1.0000	0.000	0.022	4.16E-117		0.0026	0.0000	1.0000	0.000	0.022	1.38E-116		0.090	-0.090
		0.130	0.0000013	56.8969	0.0088	0.0937		0.0062	1.0000		0.2495	0.1963	1.0000	0.0000	0.0000		0.0027	0.0000	1.0000	0.000	0.022	2.53E-116		0.0027	0.0000	1.0000	0.000	0.022	8.44E-116		0.090	-0.090
		0.156	0.0000014	55.2190	0.0091	0.0952		0.0064	1.0000		0.2494	0.1963	1.0000	0.0000	0.0000		0.0028	0.0000	1.0000	0.000	0.023	1.54E-115		0.0028	0.0000	1.0000	0.000	0.023	5.15E-115		0.090	-0.090
		0.182	0.0000015	53.5906	0.0093	0.0966		0.0066	1.0000		0.2494	0.1963	1.0000	0.0000	0.0000		0.0029	0.0000	1.0000	0.000	0.023	9.38E-115		0.0029	0.0000	1.0000	0.000	0.023	3.13E-114		0.090	-0.090
		0.208	0.0000016	52.0102	0.0096	0.0980		0.0068	1.0000		0.2494	0.1963	1.0000	0.0000	0.0000		0.0030	0.0000	1.0000	0.000	0.024	5.69E-114		0.0030	0.0000	1.0000	0.000	0.024	1.91E-113		0.090	-0.090
		0.234	0.0000017	50.4764	0.0099	0.0995		0.0070	1.0000		0.2494	0.1963	1.0000	0.0000	0.0000		0.0031	0.0000	1.0000	0.000	0.024	3.45E-113		0.0031	0.0000	1.0000	0.000	0.024	1.16E-112		0.090	-0.090
		0.260	0.0000018	48.9879	0.0102	0.1010		0.0072	1.0000		0.2494	0.1963	1.0000	0.0000	0.0000		0.0032	0.0000	1.0000	0.000	0.025	2.09E-112		0.0032	0.0000	1.0000	0.000	0.025	7.02E-112		0.090	-0.090
		0.286	0.0000019	47.5432	0.0105	0.1026		0.0074	1.0000		0.2493	0.1963	1.0000	0.0000	0.0000		0.0033	0.0000	1.0000	0.000	0.025	1.26E-111		0.0033	0.0000	1.0000	0.000	0.025	4.25E-111		0.090	-0.090
		0.312	0.0000021	46.1412	0.0108	0.1041		0.0077	1.0000		0.2493	0.1963	1.0000	0.0000	0.0000		0.0034	0.0000	1.0000	0.000	0.026	7.61E-111		0.0034	0.0000	1.0000	0.000	0.026	2.57E-110		0.090	-0.090
		0.338	0.0000022	44.7805	0.0112	0.1057		0.0079	1.0000		0.2493	0.1963	1.0000	0.0000	0.0000		0.0035	0.0000	1.0000	0.000	0.026	4.58E-110		0.0035	0.0000	1.0000	0.000	0.026	1.55E-109		0.090	-0.090
		0.364	0.0000023	43.4599	0.0115	0.1073		0.0081	1.0000		0.2493	0.1963	1.0000	0.0000	0.0000		0.0036	0.0000	1.0000	0.000	0.027	2.76E-109		0.0036	0.0000	1.0000	0.000	0.027	9.35E-109		0.090	-0.090
		0.390	0.0000025	42.1783	0.0119	0.1089		0.0084	1.0000		0.2493	0.1963	1.0000	0.0000	0.0000		0.0037	0.0000	1.0000	0.000	0.028	1.66E-108		0.0037	0.0000	1.0000	0.000	0.028	5.63E-108		0.090	-0.090
		0.416	0.0000026	40.9344	0.0122	0.1105		0.0086	1.0000		0.2492	0.1963	1.0000	0.0000	0.0000		0.0038	0.0000	1.0000	0.001	0.028	9.93E-108		0.0038	0.0000	1.0000	0.001	0.028	3.38E-107		0.090	-0.090
		0.442	0.0000028	39.7273	0.0126	0.1122		0.0089	1.0000		0.2492	0.1963	1.0000	0.0000	0.0000		0.0039	0.0000	1.0000	0.001	0.029	5.95E-107		0.0039	0.0000	1.0000	0.001	0.029	2.03E-106		0.090	-0.090
		0.468	0.0000029	38.5557	0.0130	0.1139		0.0092	1.0000		0.2492	0.1963	1.0000	0.0000	0.0000		0.0040	0.0000	1.0000	0.001	0.030	3.55E-106		0.0040	0.0000	1.0000	0.001	0.030	1.21E-105		0.090	-0.090
		0.494	0.0000031	37.4187	0.0134	0.1156		0.0094	1.0000		0.2492	0.1963	1.0000	0.0000	0.0000		0.0041	0.0000	1.0000	0.001	0.030	2.12E-105		0.0041	0.0000	1.0000	0.001	0.030	7.26E-105		0.090	-0.090
		0.520	0.0000033	36.3152	0.0138	0.1173		0.0097	1.0000		0.2491	0.1963	1.0000	0.0000	0.0000		0.0043	0.0000	1.0000	0.001	0.031	1.26E-104		0.0043	0.0000	1.0000	0.001	0.031	4.33E-104		0.090	-0.090
		0.546	0.0000035	35.2443	0.0142	0.1191		0.0100	1.0000		0.2491	0.1963	1.0000	0.0000	0.0000		0.0044	0.0000	1.0000	0.001	0.032	7.51E-104		0.0044	0.0000	1.0000	0.001	0.032	2.58E-103		0.090	-0.090
		0.572	0.0000037	34.2049	0.0146	0.1209		0.0103	1.0000		0.2491	0.1963	1.0000	0.0000	0.0000		0.0045	0.0000	1.0000	0.001	0.032	4.46E-103		0.0045	0.0000	1.0000	0.001	0.032	1.53E-102		0.090	-0.090
		0.598	0.0000040	33.1962	0.0151	0.1227		0.0107	1.0000		0.2491	0.1963	1.0000	0.0000	0.0000		0.0047	0.0000	1.0000	0.001	0.033	2.64E-102		0.0047	0.0000	1.0000	0.001	0.033	9.11E-102		0.090	-0.090
		0.624	0.0000042	32.2173	0.0155	0.1246		0.0110	1.0000		0.2490	0.1963	1.0000	0.0000	0.0000		0.0048	0.0000	1.0000	0.001	0.034	1.56E-101		0.0048	0.0000	1.0000	0.001	0.034	5.39E-101		0.090	-0.090
		0.650	0.0000045	31.2672	0.0160	0.1265		0.0113	1.0000		0.2490	0.1963	1.0000	0.0000	0.0000		0.0050	0.0000	1.0000	0.001	0.035	9.22E-101		0.0050	0.0000	1.0000	0.001	0.035	3.19E-100		0.090	-0.090
		0.676	0.0000047	30.3451	0.0165	0.1284		0.0117	1.0000		0.2490	0.1963	1.0000	0.0000	0.0000		0.0051	0.0000	1.0000	0.001	0.035	5.43E-100		0.0051	0.0000	1.0000	0.001	0.035	1.88E-099		0.090	-0.090
		0.702	0.0000050	29.4502	0.0170	0.1303		0.0120	1.0000		0.2489	0.1963	1.0000	0.0000	0.0000		0.0053	0.0000	1.0000	0.001	0.036	3.19E-099		0.0053	0.0000	1.0000	0.001	0.036	1.11E-098		0.090	-0.090
		0.728	0.0000053	28.5817	0.0175	0.1323		0.0124	1.0000		0.2489	0.1963	1.0000	0.0000	0.0000		0.0054	0.0000	1.0000	0.001	0.037	1.87E-098		0.0054	0.0000	1.0000	0.001	0.037	6.51E-098		0.090	-0.090
		0.754	0.0000057	27.7389	0.0180	0.1343		0.0127	1.0000		0.2489	0.1963	1.0000	0.0000	0.0000		0.0056	0.0000	1.0000	0.001	0.038	1.10E-097		0.0056	0.0000	1.0000	0.001	0.038	3.82E-097		0.090	-0.090
		0.780	0.0000060	26.9208	0.0186	0.1363		0.0131	1.0000		0.2488	0.1963	1.0000	0.0000	0.0000		0.0058	0.0000	1.0000	0.001	0.039	6.41E-097		0.0058	0.0000	1.0000	0.001	0.039	2.24E-096		0.090	-0.090
		0.806	0.0000064	26.1270	0.0191	0.1383		0.0135	1.0000		0.2488	0.1963	1.0000	0.0000	0.0000		0.0059	0.0000	1.0000	0.001	0.040	3.74E-096		0.0059	0.0000	1.0000	0.001	0.040	1.31E-095		0.090	-0.090
		0.832	0.0000068	25.3565	0.0197	0.1404		0.0139	1.0000		0.2488	0.1963	1.0000	0.0000	0.0000		0.0061	0.0000	1.0000	0.001	0.041	2.17E-095		0.0061	0.0000	1.0000	0.001	0.041	7.61E-095		0.090	-0.090
		0.858	0.0000072	24.6087	0.0203	0.1425		0.0144	1.0000		0.2487	0.1963	1.0000	0.0000	0.0000		0.0063	0.0000	1.0000	0.001	0.041	1.26E-094		0.0063	0.0000	1.0000	0.001	0.041	4.42E-094		0.090	-0.090
		0.884	0.0000077	23.8830	0.0209	0.1447		0.0148	1.0000		0.2487	0.1963	1.0000	0.0000	0.0000		0.0065	0.0000	1.0000	0.001	0.042	7.31E-094		0.0065	0.0000	1.0000	0.001	0.042	2.57E-093		0.090	-0.090
		0.910	0.0000081	23.1787	0.0216	0.1469		0.0153	1.0000		0.2487	0.1963	1.0000	0.0000	0.0000		0.0067	0.0000	1.0000	0.001	0.043	4.22E-093		0.0067	0.0000	1.0000	0.001	0.043	1.49E-092		0.090	-0.090
		0.936	0.0000086	22.4951	0.0222	0.1491		0.0157	1.0000		0.2486	0.1963	1.0000	0.0000	0.0000		0.0069	0.0000	1.0000	0.002	0.044	2.44E-092		0.0069	0.0000	1.0000	0.002	0.044	8.57E-092		0.090	-0.090
		0.962	0.0000092	21.8318	0.0229	0.1513		0.0162	1.0000		0.2486	0.1963	1.0000	0.0000	0.0000		0.0071	0.0000	1.0000	0.002	0.045	1.40E-091		0.0071	0.0000	1.0000	0.002	0.045	4.94E-091		0.090	-0.090
		0.988	0.0000097	21.1879	0.0236	0.1536		0.0167	1.0000		0.2485	0.1963	1.0000	0.0000	0.0000		0.0073	0.0000	1.0000	0.002	0.046	8.04E-091		0.0073	0.0000	1.0000	0.002	0.046	2.84E-090		0.090	-0.090
		1.014	0.0000103	20.5631	0.0243	0.1559		0.0172	1.0000		0.2485	0.1963	1.0000	0.0000	0.0000		0.0075	0.0000	1.0000	0.002	0.047	4.60E-090		0.0075	0.0000	1.0000	0.002	0.047	1.63E-089		0.090	-0.090
		1.040	0.0000110	19.9567	0.0251	0.1583		0.0177	1.0000		0.2484	0.1963	1.0000	0.0000	0.0000		0.0078	0.0000	1.0000	0.002	0.049	2.63E-089		0.0078	0.0000	1.0000	0.002	0.049	9.29E-089		0.090	-0.090
		1.066	0.0000116	19.3682	0.0258	0.1607		0.0183	1.0000		0.2484	0.1963	1.0000	0.0000	0.0000		0.0080	0.0000	1.0000	0.002	0.050	1.49E-088		0.0080	0.0000	1.0000	0.002	0.050	5.30E-088		0.090	-0.090
		1.092	0.0000124	18.7970	0.0266	0.1631		0.0188	1.0000		0.2483	0.1963	1.0000	0.0000	0.0000		0.0082	0.0000	1.0000	0.002	0.051	8.49E-088		0.0082	0.0000	1.0000	0.002	0.051	3.01E-087		0.090	-0.090
		1.118	0.0000131	18.2427	0.0274	0.1656		0.0194	1.0000		0.2483	0.1963	1.0000	0.0000	0.0000		0.0085	0.0000	1.0000	0.002	0.052	4.80E-087		0.0085	0.0000	1.0000	0.002	0.052	1.71E-086		0.090	-0.090
		1.144	0.0000139	17.7047	0.0282	0.1681		0.0200	1.0000		0.2482	0.1963	1.0000	0.0000	0.0000		0.0088	0.0000	1.0000	0.002	0.053	2.71E-086		0.0088	0.0000	1.0000	0.002	0.053	9.65E-086		0.090	-0.090
		1.170	0.0000148	17.1826	0.0291	0.1706		0.0206	1.0000		0.2482	0.1963	1.0001	0.0001	0.0001		0.0090	0.0000	1.0000	0.002	0.054	1.53E-085		0.0090	0.0000	1.0000	0.003	0.054	5.44E-085		0.090	-0.090
		1.196	0.0000157	16.6759	0.0300	0.1732		0.0212	1.0000		0.2481	0.1963	1.0001	0.0001	0.0001		0.0093	0.0000	1.0000	0.003	0.056	8.57E-085		0.0093	0.0000	1.0000	0.003	0.056	3.06E-084		0.090	-0.090
		1.222	0.0000167	16.1841	0.0309	0.1758		0.0218	1.0000		0.2481	0.1963	1.0001	0.0001	0.0001		0.0096	0.0000	1.0000	0.003	0.057	4.80E-084		0.0096	0.0000	1.0000	0.003	0.057	1.71E-083		0.090	-0.090
		1.248	0.0000177	15.7068	0.0318	0.1784		0.0225	1.0000		0.2480	0.1963	1.0001	0.0001	0.0001		0.0099	0.0000	1.0000	0.003	0.058	2.68E-083		0.0099	0.0000	1.0000	0.003	0.058	9.56E-083		0.090	-0.090
		1.274	0.0000188	15.2436	0.0328	0.1811		0.0232	1.0000		0.2480	0.1963	1.0001	0.0001	0.0001		0.0102	0.0000	1.0000	0.003	0.059	1.49E-082		0.0102	0.0000	1.0000	0.003	0.059	5.32E-082		0.090	-0.090
		1.300	0.0000200	14.7941	0.0338	0.1838		0.0239	1.0000		0.2479	0.1963	1.0001	0.0001	0.0001		0.0105	0.0000	1.0000	0.003	0.061	8.25E-082		0.0105	0.0000	1.0000	0.003	0.061	2.95E-081		0.090	-0.090
		1.326	0.0000212	14.3578	0.0348	0.1866		0.0246	1.0000		0.2478	0.1963	1.0001	0.0001	0.0001		0.0108	0.0000	1.0000	0.003	0.062	4.56E-081		0.0108	0.0000	1.0000	0.004	0.062	1.63E-080		0.090	-0.090
		1.352	0.0000225	13.9344	0.0359	0.1894		0.0254	1.0000		0.2478	0.1963	1.0001	0.0001	0.0001		0.0111	0.0000	1.0000	0.004	0.064	2.51E-080		0.0111	0.0000	1.0000	0.004	0.064	9.00E-080		0.090	-0.090
		1.378	0.0000239	13.5235	0.0370	0.1923		0.0261	1.0000		0.2477	0.1963	1.0001	0.0001	0.0001		0.0115	0.0000	1.0000	0.004	0.065	1.38E-079		0.0115	0.0000	1.0000	0.004	0.065	4.94E-079		0.090	-0.090
		1.404	0.0000254	13.1247	0.0381	0.1952		0.0269	1.0000		0.2476	0.1963	1.0001	0.0001	0.0001		0.0118	0.0001	1.0000	0.004	0.066	7.54E-079		0.0118	0.0000	1.0000	0.004	0.066	2.70E-078		0.090	-0.090
		1.430	0.0000269	12.7376	0.0393	0.1981		0.0278	1.0000		0.2476	0.1963	1.0001	0.0001	0.0001		0.0122	0.0001	1.0000	0.004	0.068	4.11E-078		0.0122	0.0001	1.0000	0.004	0.068	1.47E-077		0.090	-0.090
		1.456	0.0000286	12.3620	0.0404	0.2011		0.0286	1.0000		0.2475	0.1963	1.0001	0.0001	0.0001		0.0125	0.0001	1.0000	0.004	0.070	2.23E-077		0.0125	0.0001	1.0000	0.005	0.070	8.00E-077		0.090	-0.090
		1.482	0.0000303	11.9974	0.0417	0.2041		0.0295	1.0000		0.2474	0.1963	1.0001	0.0001	0.0001		0.0129	0.0001	1.0000	0.005	0.071	1.20E-076		0.0129	0.0001	1.0000	0.005	0.071	4.33E-076		0.090	-0.090
		1.508	0.0000322	11.6436	0.0429	0.2072		0.0304	1.0000		0.2473	0.1963	1.0001	0.0001	0.0001		0.0133	0.0001	1.0000	0.005	0.073	6.49E-076		0.0133	0.0001	1.0001	0.005	0.073	2.33E-075		0.090	-0.090
		1.534	0.0000342	11.3003	0.0442	0.2103		0.0313	1.0000		0.2473	0.1963	1.0001	0.0001	0.0001		0.0137	0.0001	1.0001	0.005	0.074	3.48E-075		0.0137	0.0001	1.0001	0.005	0.074	1.25E-074		0.090	-0.090
		1.560	0.0000363	10.9670	0.0456	0.2135		0.0322	1.0000		0.2472	0.1963	1.0001	0.0001	0.0001		0.0141	0.0001	1.0001	0.005	0.076	1.86E-074		0.0141	0.0001	1.0001	0.006	0.076	6.69E-074		0.090	-0.090
		1.586	0.0000385	10.6436	0.0470	0.2167		0.0332	1.0000		0.2471	0.1963	1.0001	0.0001	0.0001		0.0146	0.0001	1.0001	0.006	0.078	9.89E-074		0.0146	0.0001	1.0001	0.006	0.078	3.56E-073		0.090	-0.090
		1.612	0.0000409	10.3297	0.0484	0.2200		0.0342	1.0000		0.2470	0.1963	1.0001	0.0001	0.0001		0.0150	0.0001	1.0001	0.006	0.080	5.24E-073		0.0150	0.0001	1.0001	0.006	0.080	1.89E-072		0.090	-0.090
		1.638	0.0000435	10.0251	0.0499	0.2233		0.0353	1.0000		0.2469	0.1963	1.0002	0.0002	0.0002		0.0155	0.0001	1.0001	0.006	0.081	2.76E-072		0.0155	0.0001	1.0001	0.007	0.081	9.94E-072		0.090	-0.090
		1.664	0.0000461	9.7295	0.0514	0.2267		0.0363	1.0000		0.2468	0.1963	1.0002	0.0002	0.0002		0.0159	0.0001	1.0001	0.007	0.083	1.45E-071		0.0159	0.0001	1.0001	0.007	0.083	5.22E-071		0.090	-0.090
		1.690	0.0000490	9.4425	0.0530	0.2301		0.0374	1.0000		0.2467	0.1963	1.0002	0.0002	0.0002		0.0164	0.0001	1.0001	0.007	0.085	7.56E-071		0.0164	0.0001	1.0001	0.007	0.085	2.73E-070		0.090	-0.090
		1.716	0.0000520	9.1641	0.0546	0.2336		0.0386	1.0000		0.2466	0.1963	1.0002	0.0002	0.0002		0.0169	0.0001	1.0001	0.007	0.087	3.93E-070		0.0169	0.0001	1.0001	0.008	0.087	1.42E-069		0.090	-0.090
		1.742	0.0000552	8.8938	0.0562	0.2371		0.0398	1.0000		0.2465	0.1963	1.0002	0.0002	0.0002		0.0174	0.0001	1.0001	0.008	0.089	2.03E-069		0.0174	0.0001	1.0001	0.008	0.089	7.32E-069		0.090	-0.090
		1.768	0.0000586	8.6315	0.0579	0.2407		0.0410	1.0000		0.2464	0.1963	1.0002	0.0002	0.0002		0.0180	0.0001	1.0001	0.008	0.091	1.05E-068		0.0180	0.0001	1.0001	0.008	0.091	3.77E-068		0.090	-0.090
		1.794	0.0000622	8.3770	0.0597	0.2443		0.0422	1.0000		0.2463	0.1963	1.0002	0.0002	0.0002		0.0185	0.0001	1.0001	0.009	0.093	5.35E-068		0.0185	0.0001	1.0001	0.009	0.093	1.93E-067		0.090	-0.090
		1.820	0.0000661	8.1300	0.0615	0.2480		0.0435	1.0000		0.2462	0.1963	1.0002	0.0002	0.0002		0.0191	0.0001	1.0001	0.009	0.095	2.72E-067		0.0191	0.0001	1.0001	0.009	0.095	9.81E-067		0.090	-0.090
		1.846	0.0000701	7.8902	0.0634	0.2517		0.0448	1.0000		0.2461	0.1963	1.0002	0.0002	0.0002		0.0196	0.0002	1.0001	0.009	0.097	1.38E-066		0.0196	0.0001	1.0001	0.010	0.097	4.96E-066		0.090	-0.090
		1.872	0.0000745	7.6575	0.0653	0.2555		0.0462	1.0000		0.2460	0.1963	1.0003	0.0003	0.0003		0.0202	0.0002	1.0001	0.010	0.100	6.93E-066		0.0202	0.0002	1.0001	0.010	0.100	2.50E-065		0.090	-0.090
		1.898	0.0000791	7.4317	0.0673	0.2594		0.0476	1.0000		0.2458	0.1963	1.0003	0.0003	0.0003		0.0209	0.0002	1.0001	0.010	0.102	3.47E-065		0.0209	0.0002	1.0001	0.011	0.102	1.25E-064		0.090	-0.090
		1.924	0.0000839	7.2125	0.0693	0.2633		0.0490	1.0000		0.2457	0.1963	1.0003	0.0003	0.0003		0.0215	0.0002	1.0001	0.011	0.104	1.72E-064		0.0215	0.0002	1.0001	0.011	0.104	6.20E-064		0.090	-0.090
		1.950	0.0000891	6.9999	0.0714	0.2673		0.0505	1.0000		0.2456	0.1963	1.0003	0.0003	0.0003		0.0221	0.0002	1.0001	0.011	0.107	8.51E-064		0.0221	0.0002	1.0001	0.012	0.107	3.06E-063		0.090	-0.090
		1.976	0.0000946	6.7934	0.0736	0.2713		0.0520	1.0000		0.2455	0.1963	1.0003	0.0003	0.0003		0.0228	0.0002	1.0001	0.012	0.109	4.18E-063		0.0228	0.0002	1.0001	0.013	0.109	1.50E-062		0.090	-0.090
		2.002	0.0001005	6.5931	0.0758	0.2754		0.0536	1.0000		0.2453	0.1963	1.0004	0.0004	0.0004		0.0235	0.0002	1.0001	0.013	0.111	2.04E-062		0.0235	0.0002	1.0001	0.013	0.111	7.31E-062		0.090	-0.090
		2.028	0.0001067	6.3987	0.0781	0.2795		0.0553	1.0000		0.2452	0.1963	1.0004	0.0004	0.0004		0.0242	0.0002	1.0001	0.013	0.114	9.86E-062		0.0242	0.0002	1.0001	0.014	0.114	3.54E-061		0.090	-0.090
		2.054	0.0001132	6.2100	0.0805	0.2838		0.0569	1.0000		0.2450	0.1963	1.0004	0.0004	0.0004		0.0250	0.0003	1.0001	0.014	0.117	4.74E-061		0.0250	0.0002	1.0001	0.014	0.117	1.70E-060		0.090	-0.090
		2.080	0.0001202	6.0268	0.0830	0.2880		0.0587	1.0000		0.2449	0.1963	1.0004	0.0004	0.0004		0.0257	0.0003	1.0001	0.015	0.119	2.26E-060		0.0257	0.0003	1.0002	0.015	0.119	8.09E-060		0.090	-0.090
		2.106	0.0001276	5.8491	0.0855	0.2924		0.0604	1.0000		0.2447	0.1963	1.0004	0.0004	0.0004		0.0265	0.0003	1.0002	0.015	0.122	1.07E-059		0.0265	0.0003	1.0002	0.016	0.122	3.83E-059		0.090	-0.090
		2.132	0.0001355	5.6766	0.0881	0.2968		0.0623	1.0000		0.2446	0.1963	1.0005	0.0005	0.0005		0.0273	0.0003	1.0002	0.016	0.125	5.02E-059		0.0273	0.0003	1.0002	0.017	0.125	1.80E-058		0.090	-0.090
		2.158	0.0001439	5.5092	0.0908	0.3013		0.0642	1.0000		0.2444	0.1963	1.0005	0.0005	0.0005		0.0281	0.0003	1.0002	0.017	0.128	2.34E-058		0.0281	0.0003	1.0002	0.018	0.128	8.36E-058		0.090	-0.090
		2.184	0.0001528	5.3467	0.0935	0.3058		0.0661	1.0000		0.2442	0.1962	1.0005	0.0005	0.0005		0.0290	0.0004	1.0002	0.018	0.130	1.08E-057		0.0290	0.0003	1.0002	0.018	0.130	3.86E-057		0.090	-0.090
		2.210	0.0001622	5.1891	0.0964	0.3104		0.0681	1.0000		0.2441	0.1962	1.0006	0.0006	0.0006		0.0299	0.0004	1.0002	0.019	0.133	4.95E-057		0.0299	0.0004	1.0002	0.019	0.133	1.76E-056		0.090	-0.090
		2.236	0.0001722	5.0360	0.0993	0.3151		0.0702	1.0000		0.2439	0.1962	1.0006	0.0006	0.0006		0.0308	0.0004	1.0002	0.019	0.136	2.25E-056		0.0308	0.0004	1.0002	0.020	0.136	7.99E-056		0.090	-0.090
		2.262	0.0001828	4.8875	0.1023	0.3198		0.0723	1.0000		0.2437	0.1962	1.0006	0.0006	0.0006		0.0317	0.0004	1.0002	0.020	0.139	1.01E-055		0.0317	0.0004	1.0002	0.021	0.139	3.59E-055		0.090	-0.090
		2.288	0.0001941	4.7434	0.1054	0.3247		0.0745	1.0000		0.2435	0.1962	1.0007	0.0007	0.0007		0.0327	0.0005	1.0002	0.021	0.143	4.50E-055		0.0327	0.0004	1.0002	0.022	0.143	1.60E-054		0.090	-0.090
		2.314	0.0002061	4.6035	0.1086	0.3296		0.0768	1.0000		0.2433	0.1962	1.0007	0.0007	0.0007		0.0337	0.0005	1.0002	0.022	0.146	1.99E-054		0.0337	0.0005	1.0002	0.023	0.146	7.03E-054		0.090	-0.090
		2.340	0.0002188	4.4677	0.1119	0.3345		0.0791	1.0000		0.2431	0.1962	1.0008	0.0008	0.0008		0.0347	0.0005	1.0002	0.023	0.149	8.67E-054		0.0347	0.0005	1.0002	0.024	0.149	3.06E-053		0.090	-0.090
		2.366	0.0002323	4.3360	0.1153	0.3396		0.0815	1.0000		0.2429	0.1962	1.0008	0.0008	0.0008		0.0358	0.0006	1.0002	0.024	0.153	3.74E-053		0.0357	0.0005	1.0003	0.025	0.153	1.32E-052		0.090	-0.090
		2.392	0.0002466	4.2081	0.1188	0.3447		0.0840	1.0000		0.2427	0.1962	1.0008	0.0008	0.0008		0.0368	0.0006	1.0003	0.026	0.156	1.60E-052		0.0368	0.0006	1.0003	0.027	0.156	5.62E-052		0.090	-0.090
		2.418	0.0002618	4.0840	0.1224	0.3499		0.0866	1.0000		0.2425	0.1962	1.0009	0.0009	0.0009		0.0380	0.0006	1.0003	0.027	0.160	6.75E-052		0.0380	0.0006	1.0003	0.028	0.160	2.37E-051		0.090	-0.090
		2.444	0.0002780	3.9636	0.1261	0.3552		0.0892	1.0000		0.2423	0.1962	1.0010	0.0010	0.0010		0.0391	0.0007	1.0003	0.028	0.163	2.82E-051		0.0391	0.0007	1.0003	0.029	0.163	9.86E-051		0.090	-0.090
		2.470	0.0002951	3.8467	0.1300	0.3605		0.0919	1.0000		0.2420	0.1962	1.0010	0.0010	0.0010		0.0403	0.0007	1.0003	0.029	0.167	1.16E-050		0.0403	0.0007	1.0003	0.030	0.167	4.06E-050		0.090	-0.090
		2.496	0.0003133	3.7333	0.1339	0.3660		0.0947	1.0000		0.2418	0.1961	1.0011	0.0011	0.0011		0.0415	0.0008	1.0003	0.030	0.171	4.72E-050		0.0415	0.0008	1.0003	0.032	0.171	1.65E-049		0.090	-0.090
		2.522	0.0003327	3.6232	0.1380	0.3715		0.0976	1.0000		0.2416	0.1961	1.0011	0.0011	0.0011		0.0428	0.0008	1.0003	0.032	0.175	1.90E-049		0.0428	0.0008	1.0003	0.033	0.175	6.59E-049		0.090	-0.090
		2.548	0.0003532	3.5163	0.1422	0.3771		0.1005	1.0000		0.2413	0.1961	1.0012	0.0012	0.0012		0.0441	0.0009	1.0003	0.033	0.179	7.51E-049		0.0441	0.0009	1.0003	0.034	0.179	2.60E-048		0.090	-0.090
		2.574	0.0003750	3.4126	0.1465	0.3828		0.1036	1.0000		0.2411	0.1961	1.0013	0.0013	0.0013		0.0454	0.0009	1.0003	0.034	0.183	2.93E-048		0.0454	0.0009	1.0004	0.036	0.183	1.01E-047		0.090	-0.090
		2.600	0.0003981	3.3120	0.1510	0.3885		0.1067	1.0000		0.2408	0.1961	1.0014	0.0014	0.0014		0.0468	0.0010	1.0004	0.036	0.187	1.13E-047		0.0468	0.0010	1.0004	0.037	0.187	3.89E-047		0.090	-0.090
		2.626	0.0004227	3.2143	0.1556	0.3944		0.1100	1.0000		0.2405	0.1961	1.0014	0.0014	0.0014		0.0482	0.0011	1.0004	0.037	0.191	4.27E-047		0.0482	0.0010	1.0004	0.039	0.191	1.47E-046		0.090	-0.090
		2.652	0.0004487	3.1195	0.1603	0.4004		0.1133	1.0000		0.2402	0.1961	1.0015	0.0015	0.0015		0.0497	0.0011	1.0004	0.039	0.195	1.59E-046		0.0497	0.0011	1.0004	0.041	0.195	5.46E-046		0.090	-0.090
		2.678	0.0004764	3.0275	0.1652	0.4064		0.1168	1.0000		0.2400	0.1960	1.0016	0.0016	0.0016		0.0512	0.0012	1.0004	0.041	0.200	5.84E-046		0.0512	0.0012	1.0004	0.042	0.200	1.99E-045		0.090	-0.090
		2.704	0.0005058	2.9383	0.1702	0.4125		0.1203	1.0000		0.2397	0.1960	1.0017	0.0017	0.0017		0.0528	0.0013	1.0004	0.042	0.204	2.11E-045		0.0528	0.0013	1.0004	0.044	0.204	7.16E-045		0.090	-0.090
		2.730	0.0005370	2.8516	0.1753	0.4187		0.1240	1.0000		0.2394	0.1960	1.0018	0.0018	0.0018		0.0544	0.0014	1.0004	0.044	0.209	7.45E-045		0.0544	0.0014	1.0005	0.046	0.209	2.52E-044		0.090	-0.090
		2.756	0.0005702	2.7675	0.1807	0.4251		0.1278	1.0000		0.2390	0.1960	1.0019	0.0019	0.0019		0.0560	0.0015	1.0005	0.046	0.214	2.59E-044		0.0560	0.0014	1.0005	0.047	0.214	8.73E-044		0.090	-0.090
		2.782	0.0006053	2.6859	0.1862	0.4315		0.1316	1.0000		0.2387	0.1959	1.0020	0.0020	0.0020		0.0577	0.0016	1.0005	0.047	0.219	8.81E-044		0.0577	0.0015	1.0005	0.049	0.219	2.96E-043		0.090	-0.090
		2.808	0.0006427	2.6067	0.1918	0.4380		0.1356	1.0000		0.2384	0.1959	1.0022	0.0022	0.0022		0.0595	0.0017	1.0005	0.049	0.223	2.94E-043		0.0595	0.0016	1.0005	0.051	0.223	9.84E-043		0.090	-0.090
		2.834	0.0006823	2.5298	0.1976	0.4446		0.1398	1.0000		0.2380	0.1959	1.0023	0.0023	0.0023		0.0613	0.0018	1.0005	0.051	0.229	9.59E-043		0.0613	0.0018	1.0005	0.053	0.229	3.20E-042		0.090	-0.090
		2.860	0.0007244	2.4552	0.2036	0.4513		0.1440	1.0000		0.2377	0.1959	1.0024	0.0024	0.0024		0.0631	0.0019	1.0005	0.053	0.234	3.06E-042		0.0631	0.0019	1.0006	0.055	0.234	1.02E-041		0.090	-0.090
		2.886	0.0007691	2.3828	0.2098	0.4581		0.1484	1.0000		0.2373	0.1958	1.0026	0.0026	0.0026		0.0651	0.0020	1.0005	0.055	0.239	9.55E-042		0.0650	0.0020	1.0006	0.057	0.239	3.16E-041		0.090	-0.090
		2.912	0.0008166	2.3125	0.2162	0.4650		0.1529	1.0000		0.2370	0.1958	1.0027	0.0027	0.0027		0.0670	0.0022	1.0006	0.057	0.244	2.91E-041		0.0670	0.0021	1.0006	0.059	0.244	9.56E-041		0.090	-0.090
		2.938	0.0008670	2.2443	0.2228	0.4720		0.1575	1.0000		0.2366	0.1958	1.0029	0.0029	0.0029		0.0691	0.0023	1.0006	0.058	0.250	8.63E-041		0.0691	0.0023	1.0006	0.061	0.250	2.82E-040		0.090	-0.090
		2.964	0.0009204	2.1782	0.2296	0.4791		0.1623	1.0000		0.2362	0.1958	1.0031	0.0031	0.0030		0.0712	0.0025	1.0006	0.060	0.256	2.49E-040		0.0712	0.0024	1.0006	0.063	0.256	8.11E-040		0.090	-0.090
		2.990	0.0009772	2.1139	0.2365	0.4863		0.1673	1.0000		0.2358	0.1957	1.0032	0.0032	0.0032		0.0733	0.0026	1.0006	0.062	0.262	7.00E-040		0.0733	0.0026	1.0007	0.065	0.262	2.27E-039		0.090	-0.090
		3.016	0.0010375	2.0516	0.2437	0.4937		0.1723	1.0000		0.2354	0.1957	1.0034	0.0034	0.0034		0.0756	0.0028	1.0006	0.064	0.267	1.91E-039		0.0755	0.0028	1.0007	0.067	0.267	6.15E-039		0.090	-0.090
		3.042	0.0011015	1.9911	0.2511	0.5011		0.1776	1.0000		0.2349	0.1956	1.0036	0.0036	0.0036		0.0779	0.0030	1.0007	0.066	0.274	5.05E-039		0.0778	0.0029	1.0007	0.069	0.274	1.62E-038		0.090	-0.090
		3.068	0.0011695	1.9324	0.2588	0.5087		0.1830	1.0000		0.2345	0.1956	1.0039	0.0039	0.0038		0.0802	0.0032	1.0007	0.068	0.280	1.29E-038		0.0802	0.0031	1.0007	0.071	0.280	4.12E-038		0.090	-0.090
		3.094	0.0012417	1.8754	0.2666	0.5163		0.1885	1.0000		0.2341	0.1956	1.0041	0.0041	0.0041		0.0827	0.0034	1.0007	0.070	0.286	3.20E-038		0.0826	0.0033	1.0007	0.073	0.286	1.01E-037		0.090	-0.090
		3.120	0.0013183	1.8201	0.2747	0.5241		0.1943	1.0000		0.2336	0.1955	1.0043	0.0043	0.0043		0.0852	0.0036	1.0007	0.072	0.293	7.66E-038		0.0852	0.0036	1.0008	0.075	0.293	2.40E-037		0.090	-0.090
		3.146	0.0013996	1.7664	0.2831	0.5320		0.2002	1.0000		0.2331	0.1955	1.0046	0.0046	0.0046		0.0878	0.0038	1.0007	0.074	0.299	1.76E-037		0.0877	0.0038	1.0008	0.076	0.299	5.49E-037		0.090	-0.090
		3.172	0.0014859	1.7143	0.2917	0.5401		0.2062	1.0000		0.2326	0.1954	1.0049	0.0048	0.0048		0.0904	0.0041	1.0008	0.076	0.306	3.89E-037		0.0904	0.0040	1.0008	0.078	0.306	1.20E-036		0.090	-0.090
		3.198	0.0015776	1.6638	0.3005	0.5482		0.2125	1.0000		0.2321	0.1953	1.0051	0.0051	0.0051		0.0932	0.0044	1.0008	0.077	0.313	8.26E-037		0.0932	0.0043	1.0008	0.080	0.313	2.54E-036		0.090	-0.090
		3.224	0.0016749	1.6147	0.3097	0.5565		0.2190	1.0000		0.2316	0.1953	1.0054	0.0054	0.0054		0.0960	0.0046	1.0008	0.079	0.320	1.68E-036		0.0960	0.0046	1.0008	0.082	0.320	5.10E-036		0.090	-0.090
		3.250	0.0017783	1.5671	0.3191	0.5649		0.2256	1.0000		0.2311	0.1952	1.0058	0.0057	0.0057		0.0989	0.0049	1.0008	0.081	0.327	3.24E-036		0.0989	0.0049	1.0008	0.083	0.327	9.80E-036		0.090	-0.090
		3.276	0.0018880	1.5209	0.3288	0.5734		0.2325	1.0000		0.2305	0.1952	1.0061	0.0061	0.0060		0.1019	0.0053	1.0008	0.082	0.335	5.98E-036		0.1019	0.0052	1.0009	0.085	0.335	1.79E-035		0.090	-0.090
		3.302	0.0020045	1.4760	0.3388	0.5820		0.2395	1.0000		0.2300	0.1951	1.0065	0.0064	0.0064		0.1050	0.0056	1.0009	0.083	0.342	1.05E-035		0.1050	0.0055	1.0009	0.086	0.342	3.10E-035		0.090	-0.090
		3.328	0.0021281	1.4325	0.3490	0.5908		0.2468	1.0000		0.2294	0.1950	1.0068	0.0068	0.0068		0.1082	0.0060	1.0009	0.085	0.350	1.73E-035		0.1082	0.0059	1.0009	0.088	0.350	5.09E-035		0.090	-0.090
		3.354	0.0022594	1.3902	0.3597	0.5997		0.2543	1.0000		0.2288	0.1949	1.0072	0.0072	0.0072		0.1115	0.0064	1.0009	0.086	0.358	2.69E-035		0.1115	0.0063	1.0009	0.089	0.358	7.85E-035		0.090	-0.090
		3.380	0.0023988	1.3492	0.3706	0.6088		0.2620	1.0000		0.2282	0.1949	1.0077	0.0076	0.0076		0.1149	0.0068	1.0009	0.087	0.366	3.94E-035		0.1149	0.0067	1.0009	0.090	0.366	1.14E-034		0.090	-0.090
		3.406	0.0025468	1.3094	0.3818	0.6179		0.2700	1.0000		0.2276	0.1948	1.0081	0.0081	0.0080		0.1184	0.0072	1.0009	0.088	0.375	5.39E-035		0.1184	0.0071	1.0009	0.091	0.375	1.54E-034		0.090	-0.090
		3.432	0.0027040	1.2708	0.3934	0.6272		0.2782	1.0000		0.2269	0.1947	1.0086	0.0085	0.0085		0.1220	0.0077	1.0009	0.088	0.383	6.85E-035		0.1220	0.0076	1.0009	0.091	0.383	1.93E-034		0.090	-0.090
		3.458	0.0028708	1.2334	0.4054	0.6367		0.2867	1.0000		0.2263	0.1946	1.0091	0.0090	0.0090		0.1257	0.0081	1.0009	0.089	0.392	8.06E-035		0.1257	0.0081	1.0009	0.091	0.392	2.25E-034		0.090	-0.090
		3.484	0.0030479	1.1970	0.4177	0.6463		0.2954	1.0000		0.2256	0.1945	1.0096	0.0096	0.0095		0.1295	0.0087	1.0009	0.089	0.401	8.73E-035		0.1295	0.0086	1.0010	0.092	0.401	2.40E-034		0.090	-0.090
		3.510	0.0032359	1.1617	0.4304	0.6561		0.3043	1.0000		0.2249	0.1944	1.0102	0.0101	0.0100		0.1334	0.0092	1.0009	0.089	0.410	8.63E-035		0.1334	0.0091	1.0010	0.091	0.410	2.35E-034		0.090	-0.090
		3.536	0.0034356	1.1274	0.4435	0.6659		0.3136	1.0001		0.2242	0.1943	1.0107	0.0107	0.0106		0.1375	0.0098	1.0009	0.088	0.419	7.75E-035		0.1375	0.0097	1.0010	0.091	0.419	2.08E-034		0.090	-0.090
		3.562	0.0036475	1.0942	0.4570	0.6760		0.3231	1.0001		0.2235	0.1941	1.0114	0.0113	0.0112		0.1417	0.0104	1.0009	0.088	0.429	6.25E-035		0.1417	0.0103	1.0010	0.090	0.429	1.65E-034		0.090	-0.090
		3.588	0.0038726	1.0619	0.4708	0.6862		0.3329	1.0001		0.2228	0.1940	1.0120	0.0120	0.0118		0.1460	0.0111	1.0009	0.087	0.438	4.50E-035		0.1460	0.0109	1.0010	0.089	0.438	1.17E-034		0.090	-0.090
		3.614	0.0041115	1.0306	0.4852	0.6965		0.3431	1.0001		0.2220	0.1939	1.0127	0.0126	0.0125		0.1504	0.0118	1.0009	0.085	0.448	2.85E-035		0.1504	0.0116	1.0010	0.088	0.448	7.29E-035		0.090	-0.090
		3.640	0.0043652	1.0002	0.4999	0.7070		0.3535	1.0001		0.2212	0.1937	1.0134	0.0134	0.0132		0.1550	0.0125	1.0009	0.084	0.458	1.57E-035		0.1550	0.0123	1.0009	0.086	0.458	3.94E-035		0.090	-0.090
		3.666	0.0046345	0.9707	0.5151	0.7177		0.3642	1.0001		0.2204	0.1936	1.0142	0.0141	0.0139		0.1597	0.0133	1.0009	0.082	0.469	7.40E-036		0.1597	0.0131	1.0009	0.084	0.469	1.82E-035		0.090	-0.090
		3.692	0.0049204	0.9421	0.5307	0.7285		0.3753	1.0001		0.2196	0.1934	1.0150	0.0149	0.0147		0.1645	0.0141	1.0009	0.079	0.479	2.94E-036		0.1645	0.0139	1.0009	0.082	0.479	7.09E-036		0.090	-0.090
		3.718	0.0052240	0.9143	0.5469	0.7395		0.3867	1.0001		0.2187	0.1933	1.0159	0.0158	0.0155		0.1695	0.0150	1.0009	0.077	0.490	9.61E-037		0.1695	0.0148	1.0009	0.079	0.490	2.27E-036		0.090	-0.090
		3.744	0.0055463	0.8873	0.5635	0.7507		0.3984	1.0001		0.2179	0.1931	1.0168	0.0167	0.0164		0.1747	0.0159	1.0009	0.073	0.502	2.52E-037		0.1747	0.0156	1.0009	0.075	0.502	5.79E-037		0.090	-0.090
		3.770	0.0058884	0.8612	0.5806	0.7620		0.4106	1.0001		0.2170	0.1929	1.0178	0.0176	0.0173		0.1800	0.0169	1.0008	0.070	0.513	5.13E-038		0.1800	0.0166	1.0009	0.072	0.513	1.15E-037		0.090	-0.090
		3.796	0.0062517	0.8358	0.5982	0.7735		0.4230	1.0002		0.2161	0.1927	1.0188	0.0186	0.0183		0.1855	0.0179	1.0008	0.066	0.525	7.79E-039		0.1855	0.0176	1.0008	0.067	0.525	1.68E-038		0.090	-0.090
		3.822	0.0066374	0.8111	0.6164	0.7851		0.4359	1.0002		0.2151	0.1925	1.0198	0.0196	0.0193		0.1911	0.0190	1.0008	0.061	0.536	8.35E-040		0.1911	0.0186	1.0008	0.063	0.536	1.74E-039		0.090	-0.090
		3.848	0.0070469	0.7872	0.6352	0.7970		0.4491	1.0002		0.2142	0.1923	1.0209	0.0207	0.0203		0.1969	0.0202	1.0008	0.056	0.549	5.91E-041		0.1969	0.0197	1.0008	0.058	0.549	1.17E-040		0.090	-0.090
		3.874	0.0074817	0.7640	0.6545	0.8090		0.4628	1.0002		0.2132	0.1921	1.0221	0.0219	0.0214		0.2029	0.0214	1.0007	0.051	0.561	2.50E-042		0.2029	0.0209	1.0008	0.052	0.561	4.71E-042		0.090	-0.090
		3.900	0.0079433	0.7415	0.6743	0.8212		0.4768	1.0003		0.2122	0.1919	1.0234	0.0231	0.0226		0.2091	0.0226	1.0007	0.045	0.574	5.51E-044		0.2090	0.0221	1.0007	0.046	0.574	9.69E-044		0.090	-0.090
		3.926	0.0084333	0.7196	0.6948	0.8336		0.4913	1.0003		0.2112	0.1916	1.0247	0.0244	0.0238		0.2154	0.0240	1.0007	0.039	0.587	5.15E-046		0.2154	0.0234	1.0007	0.040	0.587	8.27E-046		0.090	-0.090
		3.952	0.0089536	0.6984	0.7159	0.8461		0.5063	1.0003		0.2101	0.1914	1.0261	0.0257	0.0251		0.2220	0.0254	1.0007	0.033	0.600	1.46E-048		0.2219	0.0248	1.0007	0.033	0.600	2.06E-048		0.090	-0.090
		3.978	0.0095060	0.6778	0.7377	0.8589		0.5216	1.0004		0.2091	0.1911	1.0275	0.0271	0.0264		0.2287	0.0269	1.0006	0.026	0.614	6.89E-052		0.2287	0.0262	1.0006	0.026	0.614	8.01E-052		0.090	-0.090
		4.004	0.0100925	0.6578	0.7601	0.8718		0.5375	1.0004		0.2080	0.1908	1.0291	0.0286	0.0278		0.2357	0.0284	1.0006	0.018	0.628	1.58E-056		0.2356	0.0277	1.0006	0.018	0.628	1.29E-056		0.090	-0.090
		4.030	0.0107152	0.6384	0.7832	0.8850		0.5538	1.0005		0.2069	0.1905	1.0307	0.0302	0.0293		0.2428	0.0301	1.0006	0.011	0.642	6.25E-064		0.2428	0.0292	1.0006	0.010	0.642	2.12E-064		0.090	-0.090
		4.056	0.0113763	0.6196	0.8070	0.8983		0.5706	1.0006		0.2057	0.1902	1.0324	0.0318	0.0308		0.2502	0.0318	1.0006	0.003	0.657	5.23E-082		0.2502	0.0308	1.0006	0.002	0.657	3.54E-085		0.090	-0.090
		4.082	0.0120781	0.6013	0.8315	0.9119		0.5880	1.0006		0.2045	0.1899	1.0342	0.0336	0.0325		0.2578	0.0336	1.0006	-0.005	0.671	2.71E-074		0.2578	0.0325	1.0006	-0.006	0.671	3.45E-072		0.090	-0.090
		4.108	0.0128233	0.5836	0.8568	0.9256		0.6059	1.0007		0.2033	0.1895	1.0361	0.0354	0.0342		0.2656	0.0355	1.0006	-0.013	0.687	5.26E-061		0.2656	0.0343	1.0006	-0.014	0.687	6.24E-060		0.090	-0.090
		4.134	0.0136144	0.5664	0.8828	0.9396		0.6243	1.0008		0.2021	0.1891	1.0381	0.0373	0.0359		0.2737	0.0375	1.0006	-0.021	0.702	2.71E-054		0.2737	0.0361	1.0006	-0.023	0.702	1.75E-053		0.090	-0.090
		4.160	0.0144544	0.5497	0.9097	0.9538		0.6432	1.0009		0.2009	0.1888	1.0402	0.0392	0.0378		0.2820	0.0396	1.0006	-0.030	0.718	8.60E-050		0.2820	0.0381	1.0006	-0.031	0.718	4.17E-049		0.090	-0.090
		4.186	0.0153462	0.5334	0.9373	0.9681		0.6628	1.0010		0.1996	0.1884	1.0424	0.0413	0.0397		0.2906	0.0417	1.0006	-0.038	0.735	1.96E-046		0.2906	0.0401	1.0006	-0.039	0.735	8.03E-046		0.090	-0.090
		4.212	0.0162930	0.5177	0.9658	0.9827		0.6829	1.0011		0.1983	0.1879	1.0447	0.0435	0.0417		0.2994	0.0440	1.0007	-0.046	0.751	8.62E-044		0.2994	0.0422	1.0007	-0.047	0.751	3.14E-043		0.090	-0.090
		4.238	0.0172982	0.5024	0.9951	0.9976		0.7037	1.0013		0.1970	0.1875	1.0471	0.0458	0.0438		0.3085	0.0464	1.0007	-0.053	0.768	1.19E-041		0.3085	0.0443	1.0007	-0.055	0.768	3.98E-041		0.090	-0.090
		4.264	0.0183654	0.4876	1.0254	1.0126		0.7250	1.0014		0.1956	0.1871	1.0497	0.0482	0.0460		0.3179	0.0488	1.0008	-0.060	0.786	6.87E-040		0.3179	0.0466	1.0008	-0.062	0.786	2.14E-039		0.090	-0.090
		4.290	0.0194984	0.4732	1.0565	1.0279		0.7471	1.0016		0.1942	0.1866	1.0524	0.0507	0.0483		0.3276	0.0514	1.0010	-0.067	0.804	1.95E-038		0.3275	0.0489	1.0009	-0.069	0.804	5.73E-038		0.090	-0.090
		4.316	0.0207014	0.4593	1.0886	1.0434		0.7698	1.0018		0.1928	0.1861	1.0553	0.0533	0.0506		0.3375	0.0541	1.0011	-0.073	0.822	3.04E-037		0.3375	0.0513	1.0011	-0.075	0.822	8.48E-037		0.090	-0.090
		4.342	0.0219786	0.4457	1.1217	1.0591		0.7932	1.0021		0.1914	0.1855	1.0582	0.0561	0.0531		0.3478	0.0569	1.0013	-0.078	0.840	2.78E-036		0.3477	0.0539	1.0013	-0.080	0.840	7.40E-036		0.090	-0.090
		4.368	0.0233346	0.4326	1.1558	1.0751		0.8173	1.0023		0.1899	0.1850	1.0614	0.0589	0.0556		0.3583	0.0598	1.0015	-0.082	0.860	1.56E-035		0.3583	0.0564	1.0015	-0.085	0.860	3.98E-035		0.090	-0.090
		4.394	0.0247742	0.4198	1.1909	1.0913		0.8421	1.0026		0.1884	0.1844	1.0647	0.0619	0.0583		0.3692	0.0628	1.0018	-0.085	0.879	5.52E-035		0.3692	0.0591	1.0017	-0.088	0.879	1.34E-034		0.090	-0.090
		4.420	0.0263027	0.4075	1.2271	1.1077		0.8677	1.0029		0.1869	0.1838	1.0681	0.0650	0.0610		0.3804	0.0659	1.0021	-0.087	0.899	1.23E-034		0.3804	0.0619	1.0020	-0.090	0.899	2.87E-034		0.090	-0.090
		4.446	0.0279254	0.3954	1.2644	1.1245		0.8941	1.0033		0.1853	0.1832	1.0718	0.0682	0.0639		0.3920	0.0692	1.0024	-0.088	0.919	1.73E-034		0.3919	0.0647	1.0024	-0.091	0.919	3.86E-034		0.090	-0.090
		4.472	0.0296483	0.3838	1.3028	1.1414		0.9212	1.0037		0.1837	0.1825	1.0756	0.0716	0.0668		0.4039	0.0726	1.0029	-0.088	0.940	1.50E-034		0.4039	0.0677	1.0028	-0.090	0.940	3.19E-034		0.090	-0.090
		4.498	0.0314775	0.3725	1.3424	1.1586		0.9492	1.0042		0.1821	0.1819	1.0796	0.0751	0.0699		0.4162	0.0760	1.0034	-0.086	0.962	7.72E-035		0.4161	0.0707	1.0033	-0.088	0.962	1.55E-034		0.090	-0.090
		4.524	0.0334195	0.3615	1.3832	1.1761		0.9781	1.0047		0.1805	0.1812	1.0839	0.0787	0.0730		0.4288	0.0796	1.0039	-0.083	0.984	2.23E-035		0.4288	0.0738	1.0039	-0.084	0.984	4.22E-035		0.090	-0.090
		4.550	0.0354813	0.3508	1.4252	1.1938		1.0078	1.0053		0.1788	0.1804	1.0883	0.0825	0.0762		0.4419	0.0833	1.0046	-0.078	1.006	3.30E-036		0.4418	0.0769	1.0046	-0.079	1.006	5.83E-036		0.090	-0.090
		4.576	0.0376704	0.3405	1.4685	1.2118		1.0384	1.0060		0.1771	0.1797	1.0929	0.0864	0.0795		0.4553	0.0872	1.0053	-0.071	1.029	2.22E-037		0.4552	0.0802	1.0053	-0.073	1.029	3.58E-037		0.090	-0.090
		4.602	0.0399945	0.3304	1.5131	1.2301		1.0700	1.0068		0.1754	0.1789	1.0978	0.0904	0.0829		0.4691	0.0911	1.0061	-0.064	1.052	5.53E-039		0.4691	0.0835	1.0061	-0.064	1.052	7.92E-039		0.090	-0.090
		4.628	0.0424620	0.3207	1.5591	1.2486		1.1025	1.0076		0.1736	0.1780	1.1029	0.0946	0.0864		0.4834	0.0952	1.0071	-0.054	1.076	3.70E-041		0.4833	0.0869	1.0071	-0.055	1.076	4.48E-041		0.090	-0.090
		4.654	0.0450817	0.3112	1.6065	1.2675		1.1360	1.0086		0.1718	0.1772	1.1083	0.0989	0.0900		0.4981	0.0993	1.0082	-0.044	1.100	3.74E-044		0.4980	0.0904	1.0082	-0.044	1.100	3.48E-044		0.090	-0.090
		4.680	0.0478630	0.3021	1.6553	1.2866		1.1705	1.0097		0.1700	0.1763	1.1140	0.1033	0.0936		0.5132	0.1036	1.0094	-0.032	1.125	1.76E-048		0.5131	0.0939	1.0094	-0.032	1.125	1.02E-048		0.090	-0.090
		4.706	0.0508159	0.2931	1.7056	1.3060		1.2061	1.0109		0.1682	0.1753	1.1199	0.1078	0.0973		0.5288	0.1080	1.0107	-0.019	1.151	1.69E-055		0.5287	0.0975	1.0107	-0.018	1.151	3.05E-056		0.090	-0.090
		4.732	0.0539511	0.2845	1.7574	1.3257		1.2427	1.0123		0.1663	0.1744	1.1261	0.1124	0.1010		0.5449	0.1125	1.0122	-0.006	1.177	5.06E-072		0.5448	0.1011	1.0123	-0.004	1.177	4.71E-076		0.090	-0.090
		4.758	0.0572796	0.2761	1.8108	1.3457		1.2805	1.0138		0.1645	0.1734	1.1326	0.1171	0.1048		0.5614	0.1170	1.0139	0.008	1.204	9.84E-068		0.5613	0.1048	1.0139	0.010	1.204	1.07E-064		0.090	-0.090
		4.784	0.0608135	0.2680	1.8659	1.3660		1.3194	1.0156		0.1626	0.1723	1.1394	0.1219	0.1087		0.5785	0.1217	1.0158	0.022	1.231	1.11E-053		0.5784	0.1085	1.0158	0.024	1.231	3.14E-052		0.090	-0.090
		4.810	0.0645654	0.2601	1.9226	1.3866		1.3595	1.0175		0.1606	0.1713	1.1466	0.1268	0.1125		0.5961	0.1264	1.0179	0.036	1.259	6.09E-047		0.5960	0.1122	1.0179	0.039	1.259	7.18E-046		0.090	-0.090
		4.836	0.0685488	0.2524	1.9810	1.4075		1.4008	1.0197		0.1587	0.1701	1.1541	0.1317	0.1164		0.6142	0.1312	1.0202	0.049	1.288	1.27E-042		0.6141	0.1159	1.0203	0.052	1.288	1.02E-041		0.090	-0.090
		4.862	0.0727780	0.2450	2.0412	1.4287		1.4433	1.0222		0.1567	0.1690	1.1619	0.1367	0.1202		0.6328	0.1360	1.0228	0.060	1.317	1.36E-039		0.6327	0.1197	1.0229	0.064	1.317	8.81E-039		0.090	-0.090
		4.888	0.0772681	0.2377	2.1032	1.4502		1.4872	1.0250		0.1547	0.1678	1.1701	0.1416	0.1241		0.6521	0.1408	1.0257	0.071	1.347	2.02E-037		0.6520	0.1234	1.0257	0.075	1.347	1.14E-036		0.090	-0.090
		4.914	0.0820352	0.2307	2.1671	1.4721		1.5324	1.0281		0.1526	0.1666	1.1787	0.1466	0.1278		0.6719	0.1457	1.0289	0.079	1.377	6.56E-036		0.6718	0.1271	1.0289	0.083	1.377	3.41E-035		0.090	-0.090
		4.940	0.0870964	0.2239	2.2330	1.4943		1.5789	1.0316		0.1506	0.1653	1.1878	0.1514	0.1315		0.6923	0.1505	1.0324	0.084	1.409	5.83E-035		0.6922	0.1307	1.0325	0.089	1.409	2.87E-034		0.090	-0.090
		4.966	0.0924698	0.2173	2.3008	1.5168		1.6269	1.0355		0.1485	0.1640	1.1972	0.1562	0.1351		0.7133	0.1552	1.0364	0.087	1.441	1.54E-034		0.7132	0.1343	1.0364	0.091	1.441	7.37E-034		0.090	-0.090
		4.992	0.0981748	0.2109	2.3707	1.5397		1.6764	1.0398		0.1464	0.1627	1.2071	0.1609	0.1386		0.7350	0.1599	1.0407	0.086	1.473	1.19E-034		0.7349	0.1378	1.0408	0.090	1.473	5.65E-034		0.090	-0.090
		5.018	0.1042317	0.2047	2.4428	1.5629		1.7273	1.0447		0.1443	0.1613	1.2175	0.1654	0.1419		0.7573	0.1644	1.0456	0.082	1.507	2.37E-035		0.7572	0.1412	1.0456	0.086	1.507	1.15E-034		0.090	-0.090
		5.044	0.1106624	0.1987	2.5170	1.5865		1.7798	1.0502		0.1422	0.1599	1.2283	0.1696	0.1450		0.7803	0.1688	1.0509	0.074	1.541	9.31E-037		0.7802	0.1444	1.0510	0.078	1.541	4.77E-036		0.090	-0.090
		5.070	0.1174898	0.1928	2.5935	1.6104		1.8339	1.0563		0.1401	0.1584	1.2397	0.1736	0.1479		0.8041	0.1729	1.0569	0.062	1.576	4.31E-039		0.8039	0.1474	1.0570	0.066	1.576	2.46E-038		0.090	-0.090
		5.096	0.1247384	0.1871	2.6723	1.6347		1.8896	1.0631		0.1379	0.1569	1.2515	0.1773	0.1506		0.8285	0.1767	1.0636	0.048	1.612	7.87E-043		0.8284	0.1502	1.0636	0.051	1.612	5.68E-042		0.090	-0.090
		5.122	0.1324342	0.1816	2.7535	1.6594		1.9470	1.0706		0.1358	0.1553	1.2639	0.1806	0.1529		0.8537	0.1802	1.0710	0.030	1.648	3.34E-049		0.8535	0.1527	1.0710	0.033	1.648	4.31E-048		0.090	-0.090
		5.148	0.1406048	0.1762	2.8371	1.6844		2.0062	1.0791		0.1336	0.1538	1.2769	0.1834	0.1550		0.8796	0.1833	1.0792	0.010	1.686	7.25E-064		0.8795	0.1549	1.0792	0.012	1.686	1.63E-061		0.090	-0.090
		5.174	0.1492794	0.1710	2.9234	1.7098		2.0671	1.0884		0.1314	0.1521	1.2905	0.1857	0.1566		0.9063	0.1858	1.0883	-0.010	1.724	4.40E-064		0.9062	0.1567	1.0883	-0.009	1.724	5.03E-066		0.090	-0.090
		5.200	0.1584893	0.1660	3.0122	1.7356		2.1299	1.0988		0.1292	0.1505	1.3047	0.1874	0.1578		0.9339	0.1878	1.0985	-0.031	1.763	1.01E-048		0.9337	0.1581	1.0985	-0.030	1.763	4.47E-049		0.090	-0.090
		5.226	0.1682674	0.1611	3.1037	1.7617		2.1947	1.1103		0.1270	0.1488	1.3196	0.1885	0.1586		0.9622	0.1891	1.1097	-0.051	1.803	6.09E-042		0.9621	0.1590	1.1097	-0.050	1.803	5.10E-042		0.090	-0.090
		5.252	0.1786488	0.1563	3.1980	1.7883		2.2613	1.1229		0.1247	0.1471	1.3351	0.1889	0.1589		0.9915	0.1897	1.1222	-0.067	1.844	6.28E-038		0.9914	0.1595	1.1222	-0.068	1.844	6.64E-038		0.090	-0.090
		5.278	0.1896706	0.1517	3.2952	1.8153		2.3301	1.1369		0.1225	0.1453	1.3513	0.1886	0.1587		1.0216	0.1896	1.1360	-0.080	1.886	1.75E-035		1.0215	0.1594	1.1360	-0.081	1.886	2.04E-035		0.090	-0.090
		5.304	0.2013724	0.1473	3.3953	1.8426		2.4009	1.1523		0.1203	0.1435	1.3683	0.1875	0.1579		1.0527	0.1885	1.1512	-0.088	1.929	3.44E-034		1.0525	0.1586	1.1512	-0.089	1.929	4.09E-034		0.090	-0.090
		5.330	0.2137962	0.1429	3.4985	1.8704		2.4738	1.1691		0.1181	0.1417	1.3860	0.1856	0.1565		1.0846	0.1866	1.1680	-0.090	1.973	6.52E-034		1.0845	0.1573	1.1680	-0.090	1.973	7.51E-034		0.090	-0.090
		5.356	0.2269865	0.1387	3.6048	1.8986		2.5490	1.1875		0.1158	0.1398	1.4045	0.1828	0.1545		1.1176	0.1838	1.1865	-0.085	2.017	1.12E-034		1.1175	0.1553	1.1865	-0.085	2.017	1.18E-034		0.090	-0.090
		5.382	0.2409905	0.1346	3.7143	1.9273		2.6264	1.2075		0.1136	0.1379	1.4239	0.1792	0.1519		1.1516	0.1800	1.2066	-0.074	2.063	1.11E-036		1.1514	0.1526	1.2066	-0.073	2.063	9.95E-037		0.090	-0.090
		5.408	0.2558586	0.1306	3.8272	1.9563		2.7062	1.2293		0.1114	0.1360	1.4441	0.1747	0.1487		1.1865	0.1754	1.2286	-0.056	2.110	1.93E-040		1.1864	0.1492	1.2286	-0.055	2.110	1.24E-040		0.090	-0.090
		5.434	0.2716439	0.1268	3.9435	1.9858		2.7885	1.2528		0.1091	0.1340	1.4651	0.1695	0.1449		1.2226	0.1699	1.2524	-0.034	2.158	1.72E-047		1.2224	0.1452	1.2524	-0.032	2.158	4.70E-048		0.090	-0.090
		5.460	0.2884032	0.1231	4.0633	2.0158		2.8732	1.2782		0.1069	0.1320	1.4871	0.1635	0.1405		1.2598	0.1636	1.2781	-0.008	2.207	5.19E-067		1.2596	0.1406	1.2781	-0.006	2.207	1.20E-070		0.090	-0.090
		5.486	0.3061963	0.1194	4.1868	2.0462		2.9605	1.3054		0.1047	0.1300	1.5101	0.1568	0.1355		1.2980	0.1566	1.3057	0.018	2.257	4.68E-056		1.2979	0.1353	1.3057	0.021	2.257	2.47E-054		0.090	-0.090
		5.512	0.3250873	0.1159	4.3140	2.0770		3.0505	1.3346		0.1025	0.1280	1.5340	0.1495	0.1300		1.3375	0.1490	1.3351	0.043	2.308	5.41E-044		1.3373	0.1296	1.3352	0.046	2.308	3.93E-043		0.090	-0.090
		5.538	0.3451437	0.1125	4.4451	2.1083		3.1432	1.3656		0.1003	0.1259	1.5590	0.1417	0.1241		1.3781	0.1409	1.3665	0.065	2.361	2.13E-038		1.3779	0.1235	1.3665	0.068	2.361	8.92E-038		0.090	-0.090
		5.564	0.3664376	0.1092	4.5802	2.1401		3.2387	1.3985		0.0981	0.1239	1.5851	0.1335	0.1177		1.4200	0.1325	1.3996	0.080	2.414	2.22E-035		1.4198	0.1170	1.3996	0.083	2.414	7.09E-035		0.090	-0.090
		5.590	0.3890451	0.1059	4.7193	2.1724		3.3371	1.4332		0.0959	0.1218	1.6123	0.1250	0.1111		1.4631	0.1240	1.4344	0.089	2.469	5.32E-034		1.4629	0.1103	1.4345	0.091	2.469	1.42E-033		0.090	-0.090
		5.616	0.4130475	0.1028	4.8627	2.2052		3.4385	1.4696		0.0938	0.1197	1.6406	0.1163	0.1042		1.5076	0.1153	1.4709	0.089	2.525	5.69E-034		1.5074	0.1034	1.4710	0.091	2.525	1.33E-033		0.090	-0.090
		5.642	0.4385307	0.0998	5.0105	2.2384		3.5430	1.5078		0.0916	0.1176	1.6701	0.1077	0.0972		1.5534	0.1068	1.5090	0.081	2.582	2.71E-035		1.5532	0.0965	1.5090	0.083	2.582	5.64E-035		0.090	-0.090
		5.668	0.4655861	0.0968	5.1628	2.2722		3.6506	1.5475		0.0895	0.1154	1.7009	0.0991	0.0902		1.6006	0.0984	1.5485	0.065	2.641	2.86E-038		1.6004	0.0896	1.5486	0.066	2.641	5.27E-038		0.090	-0.090
		5.694	0.4943107	0.0940	5.3196	2.3064		3.7615	1.5888		0.0874	0.1133	1.7329	0.0907	0.0832		1.6492	0.0902	1.5895	0.044	2.701	7.34E-044		1.6490	0.0828	1.5895	0.044	2.701	1.14E-043		0.090	-0.090
		5.720	0.5248075	0.0912	5.4813	2.3412		3.8758	1.6315		0.0853	0.1112	1.7663	0.0826	0.0763		1.6994	0.0824	1.6318	0.018	2.762	4.12E-056		1.6991	0.0762	1.6318	0.018	2.762	3.83E-056		0.090	-0.090
		5.746	0.5571857	0.0885	5.6478	2.3765		3.9936	1.6755		0.0833	0.1090	1.8010	0.0749	0.0697		1.7510	0.0750	1.6753	-0.009	2.825	9.71E-066		1.7508	0.0698	1.6753	-0.010	2.825	8.51E-065		0.090	-0.090
		5.772	0.5915616	0.0859	5.8194	2.4124		4.1150	1.7207		0.0812	0.1069	1.8372	0.0677	0.0634		1.8042	0.0681	1.7201	-0.035	2.889	7.57E-047		1.8040	0.0637	1.7201	-0.036	2.889	2.10E-046		0.090	-0.090
		5.798	0.6280584	0.0834	5.9963	2.4487		4.2400	1.7672		0.0792	0.1047	1.8748	0.0609	0.0574		1.8590	0.0615	1.7661	-0.058	2.955	6.86E-040		1.8588	0.0580	1.7661	-0.059	2.955	1.58E-039		0.090	-0.090
		5.824	0.6668068	0.0809	6.1785	2.4857		4.3688	1.8147		0.0772	0.1026	1.9140	0.0547	0.0519		1.9155	0.0555	1.8133	-0.075	3.022	3.33E-036		1.9153	0.0526	1.8133	-0.077	3.022	7.04E-036		0.090	-0.090
		5.850	0.7079458	0.0785	6.3662	2.5231		4.5016	1.8633		0.0753	0.1004	1.9547	0.0490	0.0467		1.9737	0.0499	1.8617	-0.086	3.090	2.56E-034		1.9735	0.0476	1.8617	-0.088	3.090	5.19E-034		0.090	-0.090
		5.876	0.7516229	0.0762	6.5597	2.5612		4.6384	1.9131		0.0734	0.0983	1.9970	0.0439	0.0420		2.0337	0.0448	1.9113	-0.090	3.161	9.57E-034		2.0334	0.0429	1.9113	-0.092	3.161	1.90E-033		0.090	-0.090
		5.902	0.7979947	0.0740	6.7590	2.5998		4.7793	1.9639		0.0715	0.0962	2.0410	0.0393	0.0378		2.0955	0.0402	1.9622	-0.086	3.232	2.45E-034		2.0952	0.0386	1.9622	-0.088	3.232	4.85E-034		0.090	-0.090
		5.928	0.8472274	0.0718	6.9644	2.6390		4.9245	2.0159		0.0696	0.0941	2.0867	0.0352	0.0340		2.1592	0.0359	2.0143	-0.075	3.306	3.76E-036		2.1589	0.0347	2.0143	-0.077	3.306	7.61E-036		0.090	-0.090
		5.954	0.8994976	0.0697	7.1760	2.6788		5.0742	2.0691		0.0678	0.0920	2.1342	0.0315	0.0305		2.2248	0.0321	2.0678	-0.059	3.381	1.66E-039		2.2245	0.0311	2.0678	-0.061	3.381	3.59E-039		0.090	-0.090
		5.980	0.9549926	0.0676	7.3940	2.7192		5.2284	2.1235		0.0659	0.0899	2.1835	0.0282	0.0275		2.2924	0.0286	2.1227	-0.039	3.458	2.43E-045		2.2921	0.0278	2.1227	-0.040	3.458	6.19E-045		0.090	-0.090
		6.006	1.0139114	0.0656	7.6187	2.7602		5.3872	2.1794		0.0642	0.0879	2.2347	0.0254	0.0247		2.3620	0.0255	2.1791	-0.016	3.536	1.60E-057		2.3617	0.0249	2.1790	-0.017	3.536	7.98E-057		0.090	-0.090
		6.032	1.0764652	0.0637	7.8502	2.8018		5.5509	2.2368		0.0624	0.0858	2.2877	0.0228	0.0223		2.4338	0.0227	2.2369	0.007	3.616	6.87E-069		2.4335	0.0222	2.2369	0.007	3.616	6.79E-070		0.090	-0.090
		6.058	1.1428783	0.0618	8.0887	2.8441		5.7196	2.2957		0.0607	0.0838	2.3428	0.0205	0.0201		2.5078	0.0202	2.2964	0.029	3.698	3.29E-049		2.5074	0.0198	2.2964	0.029	3.698	2.75E-049		0.090	-0.090
		6.084	1.2133889	0.0600	8.3345	2.8870		5.8934	2.3564		0.0591	0.0818	2.3999	0.0185	0.0181		2.5840	0.0180	2.3576	0.049	3.782	4.78E-042		2.5836	0.0176	2.3576	0.049	3.782	5.30E-042		0.090	-0.090
		6.110	1.2882496	0.0582	8.5878	2.9305		6.0725	2.4189		0.0574	0.0798	2.4591	0.0166	0.0164		2.6625	0.0160	2.4205	0.065	3.868	4.56E-038		2.6621	0.0157	2.4205	0.066	3.868	5.71E-038		0.090	-0.090
		6.136	1.3677288	0.0565	8.8487	2.9747		6.2570	2.4833		0.0558	0.0779	2.5204	0.0150	0.0147		2.7434	0.0142	2.4852	0.077	3.956	1.06E-035		2.7430	0.0140	2.4852	0.078	3.956	1.43E-035		0.090	-0.090
		6.162	1.4521116	0.0548	9.1176	3.0195		6.4471	2.5497		0.0543	0.0760	2.5840	0.0134	0.0133		2.8267	0.0126	2.5519	0.085	4.046	2.21E-034		2.8264	0.0124	2.5519	0.086	4.046	3.20E-034		0.090	-0.090
		6.188	1.5417005	0.0532	9.3947	3.0651		6.6430	2.6182		0.0527	0.0741	2.6498	0.0121	0.0119		2.9126	0.0112	2.6205	0.088	4.138	7.94E-034		2.9123	0.0110	2.6205	0.090	4.138	1.22E-033		0.090	-0.090
		6.214	1.6368165	0.0517	9.6801	3.1113		6.8449	2.6888		0.0512	0.0722	2.7179	0.0108	0.0107		3.0011	0.0099	2.6912	0.088	4.232	7.02E-034		3.0007	0.0098	2.6912	0.089	4.232	1.15E-033		0.090	-0.090
		6.240	1.7378008	0.0501	9.9743	3.1582		7.0529	2.7617		0.0498	0.0704	2.7884	0.0096	0.0095		3.0923	0.0088	2.7641	0.084	4.328	1.94E-034		3.0919	0.0087	2.7641	0.086	4.328	3.44E-034		0.090	-0.090
		6.266	1.8450154	0.0487	10.2774	3.2058		7.2672	2.8369		0.0484	0.0686	2.8613	0.0086	0.0085		3.1863	0.0078	2.8391	0.079	4.426	1.99E-035		3.1859	0.0077	2.8392	0.080	4.426	3.86E-035		0.090	-0.090
		6.292	1.9588447	0.0472	10.5896	3.2542		7.4880	2.9145		0.0470	0.0669	2.9367	0.0076	0.0076		3.2831	0.0069	2.9165	0.071	4.527	8.79E-037		3.2827	0.0068	2.9166	0.073	4.527	1.89E-036		0.090	-0.090
		6.318	2.0796967	0.0458	10.9114	3.3032		7.7155	2.9944		0.0456	0.0651	3.0147	0.0068	0.0067		3.3829	0.0061	2.9963	0.063	4.629	1.91E-038		3.3824	0.0061	2.9964	0.065	4.629	4.67E-038		0.090	-0.090
		6.344	2.2080047	0.0445	11.2430	3.3531		7.9500	3.0769		0.0443	0.0634	3.0953	0.0060	0.0059		3.4857	0.0054	3.0785	0.055	4.735	2.38E-040		3.4852	0.0054	3.0786	0.057	4.735	6.73E-040		0.090	-0.090
		6.370	2.3442288	0.0432	11.5846	3.4036		8.1916	3.1618		0.0430	0.0618	3.1786	0.0053	0.0053		3.5916	0.0048	3.1633	0.047	4.842	1.99E-042		3.5911	0.0048	3.1634	0.049	4.842	6.70E-042		0.090	-0.090
		6.396	2.4888573	0.0419	11.9366	3.4549		8.4405	3.2494		0.0418	0.0601	3.2646	0.0047	0.0047		3.7007	0.0043	3.2507	0.040	4.952	1.36E-044		3.7002	0.0042	3.2508	0.042	4.952	5.56E-044		0.090	-0.090
		6.422	2.6424088	0.0407	12.2993	3.5070		8.6969	3.3397		0.0406	0.0586	3.3535	0.0041	0.0041		3.8132	0.0038	3.3408	0.035	5.064	9.43E-047		3.8127	0.0037	3.3409	0.036	5.064	4.79E-046		0.090	-0.090
		6.448	2.8054336	0.0395	12.6731	3.5599		8.9612	3.4327		0.0394	0.0570	3.4453	0.0037	0.0036		3.9290	0.0034	3.4338	0.030	5.179	8.51E-049		3.9285	0.0033	3.4338	0.032	5.179	5.37E-048		0.090	-0.090
		6.474	2.9785164	0.0383	13.0581	3.6136		9.2335	3.5286		0.0382	0.0555	3.5400	0.0032	0.0032		4.0484	0.0030	3.5295	0.026	5.297	1.27E-050		4.0479	0.0029	3.5296	0.028	5.297	9.77E-050		0.090	-0.090
		6.500	3.1622777	0.0372	13.4549	3.6681		9.5141	3.6274		0.0371	0.0540	3.6378	0.0029	0.0029		4.1714	0.0026	3.6283	0.023	5.417	3.83E-052		4.1709	0.0026	3.6283	0.025	5.417	3.46E-051		0.090	-0.090
		6.526	3.3573761	0.0361	13.8638	3.7234		9.8032	3.7292		0.0360	0.0525	3.7387	0.0025	0.0025		4.2982	0.0023	3.7300	0.022	5.540	2.66E-053		4.2976	0.0023	3.7301	0.023	5.540	2.66E-052		0.090	-0.090
		6.552	3.5645113	0.0350	14.2850	3.7796		10.1010	3.8342		0.0350	0.0511	3.8429	0.0023	0.0023		4.4288	0.0021	3.8350	0.020	5.666	4.42E-054		4.4282	0.0020	3.8350	0.022	5.666	4.56E-053		0.090	-0.090
		6.578	3.7844258	0.0340	14.7191	3.8365		10.4080	3.9423		0.0339	0.0497	3.9503	0.0020	0.0020		4.5634	0.0018	3.9431	0.020	5.795	1.65E-054		4.5628	0.0018	3.9432	0.021	5.795	1.65E-053		0.090	-0.090
		6.604	4.0179081	0.0330	15.1664	3.8944		10.7242	4.0538		0.0330	0.0483	4.0612	0.0018	0.0018		4.7020	0.0016	4.0546	0.020	5.926	1.23E-054		4.7014	0.0016	4.0546	0.021	5.926	1.12E-053		0.090	-0.090
		6.630	4.2657952	0.0320	15.6272	3.9531		11.0501	4.1686		0.0320	0.0470	4.1755	0.0016	0.0016		4.8449	0.0014	4.1695	0.020	6.061	1.57E-054		4.8443	0.0014	4.1695	0.021	6.061	1.26E-053		0.090	-0.090
		6.656	4.5289758	0.0311	16.1021	4.0127		11.3859	4.2870		0.0310	0.0457	4.2933	0.0015	0.0015		4.9921	0.0013	4.2879	0.020	6.198	2.91E-054		4.9915	0.0013	4.2879	0.021	6.198	2.01E-053		0.090	-0.090
		6.682	4.8083935	0.0301	16.5913	4.0732		11.7318	4.4090		0.0301	0.0445	4.4149	0.0013	0.0013		5.1438	0.0011	4.4099	0.021	6.339	6.85E-054		5.1431	0.0011	4.4100	0.022	6.339	4.06E-053		0.090	-0.090
		6.708	5.1050500	0.0292	17.0955	4.1347		12.0883	4.5347		0.0292	0.0432	4.5402	0.0012	0.0012		5.3001	0.0010	4.5357	0.021	6.483	1.82E-053		5.2994	0.0010	4.5357	0.022	6.483	9.26E-053		0.090	-0.090
		6.734	5.4200089	0.0284	17.6149	4.1970		12.4556	4.6643		0.0284	0.0420	4.6694	0.0011	0.0011		5.4612	0.0009	4.6653	0.022	6.630	5.01E-053		5.4605	0.0009	4.6653	0.023	6.630	2.20E-052		0.090	-0.090
		6.760	5.7543994	0.0275	18.1502	4.2603		12.8341	4.7978		0.0275	0.0409	4.8026	0.0010	0.0010		5.6271	0.0008	4.7989	0.023	6.781	1.33E-052		5.6264	0.0008	4.7989	0.024	6.781	5.09E-052		0.090	-0.090
		6.786	6.1094202	0.0267	18.7017	4.3245		13.2241	4.9354		0.0267	0.0397	4.9400	0.0009	0.0009		5.7981	0.0007	4.9365	0.023	6.935	3.23E-052		5.7973	0.0007	4.9365	0.024	6.935	1.10E-051		0.090	-0.090
		6.812	6.4863443	0.0259	19.2700	4.3898		13.6259	5.0771		0.0259	0.0386	5.0815	0.0009	0.0009		5.9743	0.0006	5.0783	0.024	7.092	6.99E-052		5.9735	0.0006	5.0784	0.025	7.092	2.12E-051		0.090	-0.090
		6.838	6.8865230	0.0252	19.8555	4.4560		14.0400	5.2232		0.0252	0.0376	5.2274	0.0008	0.0008		6.1558	0.0005	5.2245	0.024	7.253	1.32E-051		6.1550	0.0005	5.2246	0.025	7.253	3.63E-051		0.090	-0.090
		6.864	7.3113908	0.0244	20.4589	4.5231		14.4666	5.3738		0.0244	0.0365	5.3777	0.0007	0.0007		6.3429	0.0005	5.3751	0.025	7.418	2.13E-051		6.3420	0.0005	5.3752	0.025	7.418	5.39E-051		0.090	-0.090
		6.890	7.7624712	0.0237	21.0805	4.5914		14.9062	5.5290		0.0237	0.0355	5.5327	0.0007	0.0007		6.5356	0.0004	5.5303	0.025	7.586	2.96E-051		6.5347	0.0004	5.5304	0.025	7.586	6.94E-051		0.090	-0.090
		6.916	8.2413812	0.0230	21.7211	4.6606		15.3591	5.6888		0.0230	0.0345	5.6924	0.0006	0.0006		6.7342	0.0004	5.6903	0.025	7.758	3.52E-051		6.7333	0.0004	5.6903	0.025	7.758	7.71E-051		0.090	-0.090
		6.942	8.7498378	0.0223	22.3811	4.7309		15.8258	5.8536		0.0223	0.0335	5.8570	0.0006	0.0006		6.9388	0.0003	5.8551	0.025	7.935	3.61E-051		6.9379	0.0003	5.8551	0.025	7.935	7.44E-051		0.090	-0.090
		6.968	9.2896639	0.0217	23.0612	4.8022		16.3067	6.0234		0.0217	0.0326	6.0267	0.0005	0.0005		7.1497	0.0003	6.0249	0.025	8.115	3.20E-051		7.1487	0.0003	6.0249	0.025	8.115	6.25E-051		0.090	-0.090
		6.994	9.8627949	0.0210	23.7619	4.8746		16.8022	6.1983		0.0210	0.0317	6.2015	0.0005	0.0005		7.3669	0.0003	6.1998	0.025	8.299	2.47E-051		7.3660	0.0003	6.1999	0.025	8.299	4.60E-051		0.090	-0.090
		7.020	10.4712855	0.0204	24.4839	4.9481		17.3128	6.3786		0.0204	0.0308	6.3817	0.0005	0.0005		7.5908	0.0002	6.3801	0.024	8.487	1.68E-051		7.5898	0.0002	6.3802	0.025	8.487	3.00E-051		0.090	-0.090
		7.046	11.1173173	0.0198	25.2279	5.0227		17.8388	6.5644		0.0198	0.0299	6.5673	0.0004	0.0004		7.8214	0.0002	6.5659	0.024	8.680	1.01E-051		7.8204	0.0002	6.5660	0.024	8.680	1.74E-051		0.090	-0.090
		7.072	11.8032064	0.0192	25.9945	5.0985		18.3809	6.7558		0.0192	0.0291	6.7586	0.0004	0.0004		8.0591	0.0002	6.7574	0.023	8.877	5.45E-052		8.0580	0.0002	6.7574	0.024	8.877	9.06E-052		0.090	-0.090
		7.098	12.5314117	0.0187	26.7844	5.1754		18.9394	6.9531		0.0187	0.0282	6.9558	0.0004	0.0004		8.3040	0.0002	6.9546	0.023	9.079	2.65E-052		8.3029	0.0002	6.9547	0.023	9.079	4.27E-052		0.090	-0.090
		7.124	13.3045442	0.0181	27.5982	5.2534		19.5149	7.1563		0.0181	0.0274	7.1590	0.0004	0.0004		8.5563	0.0001	7.1579	0.022	9.285	1.17E-052		8.5552	0.0001	7.1579	0.023	9.285	1.83E-052		0.090	-0.090
		7.150	14.1253754	0.0176	28.4368	5.3326		20.1079	7.3658		0.0176	0.0266	7.3683	0.0003	0.0003		8.8163	0.0001	7.3674	0.022	9.496	4.74E-053		8.8151	0.0001	7.3674	0.022	9.496	7.23E-053		0.090	-0.090
		7.176	14.9968484	0.0171	29.3009	5.4130		20.7189	7.5816		0.0171	0.0259	7.5841	0.0003	0.0003		9.0842	0.0001	7.5832	0.021	9.711	1.77E-053		9.0830	0.0001	7.5832	0.021	9.711	2.64E-053		0.090	-0.090
		7.202	15.9220873	0.0166	30.1913	5.4947		21.3484	7.8040		0.0166	0.0252	7.8064	0.0003	0.0003		9.3602	0.0001	7.8056	0.020	9.932	6.15E-054		9.3590	0.0001	7.8056	0.020	9.932	8.95E-054		0.090	-0.090
		7.228	16.9044093	0.0161	31.1087	5.5775		21.9971	8.0332		0.0161	0.0244	8.0355	0.0003	0.0003		9.6446	0.0001	8.0347	0.020	10.157	2.00E-054		9.6434	0.0001	8.0348	0.020	10.157	2.85E-054		0.090	-0.090
		7.254	17.9473363	0.0156	32.0539	5.6616		22.6655	8.2693		0.0156	0.0237	8.2715	0.0003	0.0003		9.9377	0.0001	8.2709	0.019	10.388	6.09E-055		9.9364	0.0001	8.2709	0.019	10.388	8.52E-055		0.090	-0.090
		7.280	19.0546072	0.0151	33.0279	5.7470		23.3543	8.5126		0.0151	0.0231	8.5148	0.0003	0.0003		10.2396	0.0001	8.5142	0.018	10.624	1.76E-055		10.2383	0.0001	8.5142	0.018	10.624	2.42E-055		0.090	-0.090

## Sheet3
Re-parameterisation of TED-ML(D) to make a function of q. D W Knight, Feb 2010.
					h	0.189774		maxerr =	0.08980				maxerr =	0.08980
r /nWm	17.2400					w	0.272481		-	0.08977				-	0.08977
diam d /mm	0.5000					p	1.094100		+	0.08980				+	0.08980
radius r /mm	0.2500					p1	1.829380		>>>		errfunc =	7.40E-33
Area A /mm²	0.1963					p2	-0.994570				pe =	32.000
Rdc / W/m	0.0878					kz	0.620060			pw =	0.750
	step	0.026					'Exact'		TED (starting approximation)					ML (Divisor)					Basic Macro			Err Limits
			f	di	d/di			“Xirac”		di'	Aeff	Ξ	y	y'		kz q'	y	Ξ	Error	Weight	err term		Ξ	Error		/ %	/ %
		log f	/ MHz	/mm			q	Ξ		/mm	/mm^2	1st	(obs)	(obs)			(calc)	2nd	/ %				2nd	/ %		0.090
Test row >>>			1.000000	0.0661	7.5663		5.3502	2.1664		0.0646	0.0883	2.2227	0.0260	0.0253		2.3458	0.0262	2.1659	-0.021				2.1659
		1.000	0.0000100	20.8972	0.0239		0.0169	1.0000		0.2485	0.1963	1.0000	0.0000	0.0000		0.0074	0.0000	1.0000	0.002	0.047	1.80E-090		1.0000	0.002		0.090	-0.090
		1.026	0.0000106	20.2810	0.0247		0.0174	1.0000		0.2485	0.1963	1.0000	0.0000	0.0000		0.0076	0.0000	1.0000	0.002	0.048	1.03E-089		1.0000	0.002		0.090	-0.090
		1.052	0.0000113	19.6829	0.0254		0.0180	1.0000		0.2484	0.1963	1.0000	0.0000	0.0000		0.0079	0.0000	1.0000	0.002	0.049	5.86E-089		1.0000	0.002		0.090	-0.090
		1.078	0.0000120	19.1024	0.0262		0.0185	1.0000		0.2484	0.1963	1.0000	0.0000	0.0000		0.0081	0.0000	1.0000	0.002	0.050	3.33E-088		1.0000	0.002		0.090	-0.090
		1.104	0.0000127	18.5391	0.0270		0.0191	1.0000		0.2483	0.1963	1.0000	0.0000	0.0000		0.0084	0.0000	1.0000	0.002	0.051	1.89E-087		1.0000	0.002		0.090	-0.090
		1.130	0.0000135	17.9924	0.0278		0.0197	1.0000		0.2483	0.1963	1.0000	0.0000	0.0000		0.0086	0.0000	1.0000	0.002	0.052	1.07E-086		1.0000	0.002		0.090	-0.090
		1.156	0.0000143	17.4618	0.0286		0.0202	1.0000		0.2482	0.1963	1.0001	0.0001	0.0001		0.0089	0.0000	1.0000	0.002	0.054	6.03E-086		1.0000	0.002		0.090	-0.090
		1.182	0.0000152	16.9468	0.0295		0.0209	1.0000		0.2482	0.1963	1.0001	0.0001	0.0001		0.0091	0.0000	1.0000	0.003	0.055	3.39E-085		1.0000	0.003		0.090	-0.090
		1.208	0.0000161	16.4471	0.0304		0.0215	1.0000		0.2481	0.1963	1.0001	0.0001	0.0001		0.0094	0.0000	1.0000	0.003	0.056	1.90E-084		1.0000	0.003		0.090	-0.090
		1.234	0.0000171	15.9621	0.0313		0.0221	1.0000		0.2481	0.1963	1.0001	0.0001	0.0001		0.0097	0.0000	1.0000	0.003	0.057	1.06E-083		1.0000	0.003		0.090	-0.090
		1.260	0.0000182	15.4913	0.0323		0.0228	1.0000		0.2480	0.1963	1.0001	0.0001	0.0001		0.0100	0.0000	1.0000	0.003	0.059	5.91E-083		1.0000	0.003		0.090	-0.090
		1.286	0.0000193	15.0345	0.0333		0.0235	1.0000		0.2479	0.1963	1.0001	0.0001	0.0001		0.0103	0.0000	1.0000	0.003	0.060	3.28E-082		1.0000	0.003		0.090	-0.090
		1.312	0.0000205	14.5911	0.0343		0.0242	1.0000		0.2479	0.1963	1.0001	0.0001	0.0001		0.0106	0.0000	1.0000	0.003	0.061	1.82E-081		1.0000	0.003		0.090	-0.090
		1.338	0.0000218	14.1608	0.0353		0.0250	1.0000		0.2478	0.1963	1.0001	0.0001	0.0001		0.0109	0.0000	1.0000	0.003	0.063	1.00E-080		1.0000	0.003		0.090	-0.090
		1.364	0.0000231	13.7432	0.0364		0.0257	1.0000		0.2477	0.1963	1.0001	0.0001	0.0001		0.0113	0.0000	1.0000	0.004	0.064	5.51E-080		1.0000	0.004		0.090	-0.090
		1.390	0.0000245	13.3379	0.0375		0.0265	1.0000		0.2477	0.1963	1.0001	0.0001	0.0001		0.0116	0.0000	1.0000	0.004	0.066	3.02E-079		1.0000	0.004		0.090	-0.090
		1.416	0.0000261	12.9446	0.0386		0.0273	1.0000		0.2476	0.1963	1.0001	0.0001	0.0001		0.0120	0.0001	1.0000	0.004	0.067	1.65E-078		1.0000	0.004		0.090	-0.090
		1.442	0.0000277	12.5629	0.0398		0.0281	1.0000		0.2475	0.1963	1.0001	0.0001	0.0001		0.0123	0.0001	1.0000	0.004	0.069	8.97E-078		1.0000	0.004		0.090	-0.090
		1.468	0.0000294	12.1924	0.0410		0.0290	1.0000		0.2475	0.1963	1.0001	0.0001	0.0001		0.0127	0.0001	1.0000	0.004	0.070	4.86E-077		1.0000	0.004		0.090	-0.090
		1.494	0.0000312	11.8328	0.0423		0.0299	1.0000		0.2474	0.1963	1.0001	0.0001	0.0001		0.0131	0.0001	1.0000	0.005	0.072	2.62E-076		1.0000	0.005		0.090	-0.090
		1.520	0.0000331	11.4839	0.0435		0.0308	1.0000		0.2473	0.1963	1.0001	0.0001	0.0001		0.0135	0.0001	1.0000	0.005	0.073	1.41E-075		1.0000	0.005		0.090	-0.090
		1.546	0.0000352	11.1452	0.0449		0.0317	1.0000		0.2472	0.1963	1.0001	0.0001	0.0001		0.0139	0.0001	1.0001	0.005	0.075	7.55E-075		1.0001	0.005		0.090	-0.090
		1.572	0.0000373	10.8166	0.0462		0.0327	1.0000		0.2471	0.1963	1.0001	0.0001	0.0001		0.0143	0.0001	1.0001	0.006	0.077	4.02E-074		1.0001	0.006		0.090	-0.090
		1.598	0.0000396	10.4976	0.0476		0.0337	1.0000		0.2470	0.1963	1.0001	0.0001	0.0001		0.0148	0.0001	1.0001	0.006	0.079	2.14E-073		1.0001	0.006		0.090	-0.090
		1.624	0.0000421	10.1880	0.0491		0.0347	1.0000		0.2470	0.1963	1.0001	0.0001	0.0001		0.0152	0.0001	1.0001	0.006	0.080	1.13E-072		1.0001	0.006		0.090	-0.090
		1.650	0.0000447	9.8876	0.0506		0.0358	1.0000		0.2469	0.1963	1.0002	0.0002	0.0002		0.0157	0.0001	1.0001	0.006	0.082	5.94E-072		1.0001	0.006		0.090	-0.090
		1.676	0.0000474	9.5960	0.0521		0.0368	1.0000		0.2468	0.1963	1.0002	0.0002	0.0002		0.0162	0.0001	1.0001	0.007	0.084	3.11E-071		1.0001	0.007		0.090	-0.090
		1.702	0.0000504	9.3130	0.0537		0.0380	1.0000		0.2467	0.1963	1.0002	0.0002	0.0002		0.0166	0.0001	1.0001	0.007	0.086	1.62E-070		1.0001	0.007		0.090	-0.090
		1.728	0.0000535	9.0383	0.0553		0.0391	1.0000		0.2466	0.1963	1.0002	0.0002	0.0002		0.0172	0.0001	1.0001	0.007	0.088	8.40E-070		1.0001	0.007		0.090	-0.090
		1.754	0.0000568	8.7718	0.0570		0.0403	1.0000		0.2465	0.1963	1.0002	0.0002	0.0002		0.0177	0.0001	1.0001	0.008	0.090	4.33E-069		1.0001	0.008		0.090	-0.090
		1.780	0.0000603	8.5131	0.0587		0.0415	1.0000		0.2464	0.1963	1.0002	0.0002	0.0002		0.0182	0.0001	1.0001	0.008	0.092	2.22E-068		1.0001	0.008		0.090	-0.090
		1.806	0.0000640	8.2621	0.0605		0.0428	1.0000		0.2463	0.1963	1.0002	0.0002	0.0002		0.0188	0.0001	1.0001	0.009	0.094	1.13E-067		1.0001	0.009		0.090	-0.090
		1.832	0.0000679	8.0184	0.0624		0.0441	1.0000		0.2461	0.1963	1.0002	0.0002	0.0002		0.0193	0.0001	1.0001	0.009	0.096	5.76E-067		1.0001	0.009		0.090	-0.090
		1.858	0.0000721	7.7820	0.0643		0.0454	1.0000		0.2460	0.1963	1.0003	0.0003	0.0003		0.0199	0.0002	1.0001	0.010	0.098	2.91E-066		1.0001	0.010		0.090	-0.090
		1.884	0.0000766	7.5525	0.0662		0.0468	1.0000		0.2459	0.1963	1.0003	0.0003	0.0003		0.0205	0.0002	1.0001	0.010	0.101	1.46E-065		1.0001	0.010		0.090	-0.090
		1.910	0.0000813	7.3297	0.0682		0.0482	1.0000		0.2458	0.1963	1.0003	0.0003	0.0003		0.0211	0.0002	1.0001	0.011	0.103	7.27E-065		1.0001	0.011		0.090	-0.090
		1.936	0.0000863	7.1136	0.0703		0.0497	1.0000		0.2457	0.1963	1.0003	0.0003	0.0003		0.0218	0.0002	1.0001	0.011	0.105	3.61E-064		1.0001	0.011		0.090	-0.090
		1.962	0.0000916	6.9038	0.0724		0.0512	1.0000		0.2455	0.1963	1.0003	0.0003	0.0003		0.0225	0.0002	1.0001	0.012	0.108	1.78E-063		1.0001	0.012		0.090	-0.090
		1.988	0.0000973	6.7002	0.0746		0.0528	1.0000		0.2454	0.1963	1.0003	0.0003	0.0003		0.0231	0.0002	1.0001	0.012	0.110	8.69E-063		1.0001	0.012		0.090	-0.090
		2.014	0.0001033	6.5026	0.0769		0.0544	1.0000		0.2453	0.1963	1.0004	0.0004	0.0004		0.0238	0.0002	1.0001	0.013	0.113	4.22E-062		1.0001	0.013		0.090	-0.090
		2.040	0.0001096	6.3109	0.0792		0.0560	1.0000		0.2451	0.1963	1.0004	0.0004	0.0004		0.0246	0.0002	1.0001	0.014	0.115	2.04E-061		1.0001	0.014		0.090	-0.090
		2.066	0.0001164	6.1248	0.0816		0.0577	1.0000		0.2450	0.1963	1.0004	0.0004	0.0004		0.0253	0.0003	1.0001	0.014	0.118	9.75E-061		1.0001	0.014		0.090	-0.090
		2.092	0.0001236	5.9441	0.0841		0.0595	1.0000		0.2448	0.1963	1.0004	0.0004	0.0004		0.0261	0.0003	1.0001	0.015	0.120	4.64E-060		1.0001	0.015		0.090	-0.090
		2.118	0.0001312	5.7688	0.0867		0.0613	1.0000		0.2447	0.1963	1.0005	0.0005	0.0005		0.0269	0.0003	1.0002	0.016	0.123	2.19E-059		1.0002	0.016		0.090	-0.090
		2.144	0.0001393	5.5987	0.0893		0.0631	1.0000		0.2445	0.1963	1.0005	0.0005	0.0005		0.0277	0.0003	1.0002	0.016	0.126	1.02E-058		1.0002	0.016		0.090	-0.090
		2.170	0.0001479	5.4336	0.0920		0.0651	1.0000		0.2443	0.1962	1.0005	0.0005	0.0005		0.0285	0.0003	1.0002	0.017	0.129	4.75E-058		1.0002	0.017		0.090	-0.090
		2.196	0.0001570	5.2734	0.0948		0.0670	1.0000		0.2442	0.1962	1.0005	0.0005	0.0005		0.0294	0.0004	1.0002	0.018	0.132	2.19E-057		1.0002	0.018		0.090	-0.090
		2.222	0.0001667	5.1179	0.0977		0.0691	1.0000		0.2440	0.1962	1.0006	0.0006	0.0006		0.0303	0.0004	1.0002	0.019	0.135	9.97E-057		1.0002	0.019		0.090	-0.090
		2.248	0.0001770	4.9669	0.1007		0.0712	1.0000		0.2438	0.1962	1.0006	0.0006	0.0006		0.0312	0.0004	1.0002	0.020	0.138	4.50E-056		1.0002	0.020		0.090	-0.090
		2.274	0.0001879	4.8205	0.1037		0.0733	1.0000		0.2436	0.1962	1.0007	0.0006	0.0006		0.0322	0.0004	1.0002	0.021	0.141	2.02E-055		1.0002	0.021		0.090	-0.090
		2.300	0.0001995	4.6783	0.1069		0.0756	1.0000		0.2434	0.1962	1.0007	0.0007	0.0007		0.0331	0.0005	1.0002	0.022	0.144	8.94E-055		1.0002	0.022		0.090	-0.090
		2.326	0.0002118	4.5403	0.1101		0.0779	1.0000		0.2432	0.1962	1.0007	0.0007	0.0007		0.0341	0.0005	1.0002	0.023	0.147	3.92E-054		1.0002	0.023		0.090	-0.090
		2.352	0.0002249	4.4064	0.1135		0.0802	1.0000		0.2430	0.1962	1.0008	0.0008	0.0008		0.0352	0.0005	1.0002	0.024	0.151	1.70E-053		1.0002	0.024		0.090	-0.090
		2.378	0.0002388	4.2765	0.1169		0.0827	1.0000		0.2428	0.1962	1.0008	0.0008	0.0008		0.0362	0.0006	1.0002	0.025	0.154	7.32E-053		1.0002	0.025		0.090	-0.090
		2.404	0.0002535	4.1504	0.1205		0.0852	1.0000		0.2426	0.1962	1.0009	0.0009	0.0009		0.0373	0.0006	1.0003	0.026	0.158	3.11E-052		1.0003	0.026		0.090	-0.090
		2.430	0.0002692	4.0280	0.1241		0.0878	1.0000		0.2424	0.1962	1.0009	0.0009	0.0009		0.0385	0.0007	1.0003	0.027	0.161	1.31E-051		1.0003	0.027		0.090	-0.090
		2.456	0.0002858	3.9092	0.1279		0.0904	1.0000		0.2422	0.1962	1.0010	0.0010	0.0010		0.0397	0.0007	1.0003	0.028	0.165	5.42E-051		1.0003	0.028		0.090	-0.090
		2.482	0.0003034	3.7939	0.1318		0.0932	1.0000		0.2419	0.1961	1.0010	0.0010	0.0010		0.0409	0.0007	1.0003	0.030	0.169	2.22E-050		1.0003	0.030		0.090	-0.090
		2.508	0.0003221	3.6820	0.1358		0.0960	1.0000		0.2417	0.1961	1.0011	0.0011	0.0011		0.0421	0.0008	1.0003	0.031	0.172	8.99E-050		1.0003	0.031		0.090	-0.090
		2.534	0.0003420	3.5735	0.1399		0.0989	1.0000		0.2415	0.1961	1.0012	0.0012	0.0012		0.0434	0.0008	1.0003	0.032	0.176	3.59E-049		1.0003	0.032		0.090	-0.090
		2.560	0.0003631	3.4681	0.1442		0.1019	1.0000		0.2412	0.1961	1.0012	0.0012	0.0012		0.0447	0.0009	1.0003	0.034	0.180	1.41E-048		1.0003	0.034		0.090	-0.090
		2.586	0.0003855	3.3658	0.1486		0.1050	1.0000		0.2409	0.1961	1.0013	0.0013	0.0013		0.0461	0.0010	1.0004	0.035	0.185	5.47E-048		1.0004	0.035		0.090	-0.090
		2.612	0.0004093	3.2665	0.1531		0.1082	1.0000		0.2407	0.1961	1.0014	0.0014	0.0014		0.0475	0.0010	1.0004	0.037	0.189	2.09E-047		1.0004	0.037		0.090	-0.090
		2.638	0.0004345	3.1702	0.1577		0.1115	1.0000		0.2404	0.1961	1.0015	0.0015	0.0015		0.0489	0.0011	1.0004	0.038	0.193	7.86E-047		1.0004	0.038		0.090	-0.090
		2.664	0.0004613	3.0767	0.1625		0.1149	1.0000		0.2401	0.1960	1.0016	0.0016	0.0016		0.0504	0.0012	1.0004	0.040	0.197	2.91E-046		1.0004	0.040		0.090	-0.090
		2.690	0.0004898	2.9860	0.1674		0.1184	1.0000		0.2398	0.1960	1.0017	0.0017	0.0017		0.0519	0.0012	1.0004	0.041	0.202	1.06E-045		1.0004	0.041		0.090	-0.090
		2.716	0.0005200	2.8979	0.1725		0.1220	1.0000		0.2395	0.1960	1.0018	0.0018	0.0018		0.0535	0.0013	1.0004	0.043	0.206	3.78E-045		1.0004	0.043		0.090	-0.090
		2.742	0.0005521	2.8125	0.1778		0.1257	1.0000		0.2392	0.1960	1.0019	0.0019	0.0019		0.0551	0.0014	1.0004	0.045	0.211	1.33E-044		1.0004	0.045		0.090	-0.090
		2.768	0.0005861	2.7295	0.1832		0.1295	1.0000		0.2389	0.1960	1.0020	0.0020	0.0020		0.0568	0.0015	1.0005	0.046	0.216	4.56E-044		1.0005	0.046		0.090	-0.090
		2.794	0.0006223	2.6490	0.1887		0.1335	1.0000		0.2386	0.1959	1.0021	0.0021	0.0021		0.0585	0.0016	1.0005	0.048	0.221	1.54E-043		1.0005	0.048		0.090	-0.090
		2.820	0.0006607	2.5709	0.1945		0.1375	1.0000		0.2382	0.1959	1.0022	0.0022	0.0022		0.0603	0.0017	1.0005	0.050	0.226	5.09E-043		1.0005	0.050		0.090	-0.090
		2.846	0.0007015	2.4951	0.2004		0.1417	1.0000		0.2379	0.1959	1.0024	0.0024	0.0023		0.0621	0.0018	1.0005	0.052	0.231	1.64E-042		1.0005	0.052		0.090	-0.090
		2.872	0.0007447	2.4215	0.2065		0.1460	1.0000		0.2375	0.1959	1.0025	0.0025	0.0025		0.0640	0.0020	1.0005	0.054	0.236	5.19E-042		1.0005	0.054		0.090	-0.090
		2.898	0.0007907	2.3501	0.2128		0.1504	1.0000		0.2372	0.1958	1.0026	0.0026	0.0026		0.0660	0.0021	1.0006	0.056	0.242	1.60E-041		1.0006	0.056		0.090	-0.090
		2.924	0.0008395	2.2808	0.2192		0.1550	1.0000		0.2368	0.1958	1.0028	0.0028	0.0028		0.0680	0.0022	1.0006	0.057	0.247	4.82E-041		1.0006	0.057		0.090	-0.090
		2.950	0.0008913	2.2135	0.2259		0.1597	1.0000		0.2364	0.1958	1.0030	0.0030	0.0030		0.0700	0.0024	1.0006	0.059	0.253	1.41E-040		1.0006	0.059		0.090	-0.090
		2.976	0.0009462	2.1483	0.2327		0.1646	1.0000		0.2360	0.1957	1.0031	0.0031	0.0031		0.0722	0.0025	1.0006	0.061	0.258	4.03E-040		1.0006	0.061		0.090	-0.090
		3.002	0.0010046	2.0849	0.2398		0.1696	1.0000		0.2356	0.1957	1.0033	0.0033	0.0033		0.0744	0.0027	1.0006	0.063	0.264	1.12E-039		1.0006	0.063		0.090	-0.090
		3.028	0.0010666	2.0234	0.2471		0.1747	1.0000		0.2352	0.1957	1.0035	0.0035	0.0035		0.0766	0.0029	1.0007	0.065	0.270	3.01E-039		1.0007	0.065		0.090	-0.090
		3.054	0.0011324	1.9638	0.2546		0.1800	1.0000		0.2347	0.1956	1.0037	0.0037	0.0037		0.0789	0.0031	1.0007	0.067	0.276	7.83E-039		1.0007	0.067		0.090	-0.090
		3.080	0.0012023	1.9059	0.2624		0.1855	1.0000		0.2343	0.1956	1.0040	0.0040	0.0039		0.0813	0.0033	1.0007	0.069	0.283	1.98E-038		1.0007	0.069		0.090	-0.090
		3.106	0.0012764	1.8496	0.2703		0.1911	1.0000		0.2338	0.1955	1.0042	0.0042	0.0042		0.0838	0.0035	1.0007	0.071	0.289	4.81E-038		1.0007	0.071		0.090	-0.090
		3.132	0.0013552	1.7951	0.2785		0.1970	1.0000		0.2334	0.1955	1.0044	0.0044	0.0044		0.0864	0.0037	1.0007	0.073	0.296	1.13E-037		1.0007	0.073		0.090	-0.090
		3.158	0.0014388	1.7422	0.2870		0.2029	1.0000		0.2329	0.1954	1.0047	0.0047	0.0047		0.0890	0.0039	1.0008	0.075	0.302	2.55E-037		1.0008	0.075		0.090	-0.090
		3.184	0.0015276	1.6908	0.2957		0.2091	1.0000		0.2324	0.1954	1.0050	0.0050	0.0049		0.0917	0.0042	1.0008	0.076	0.309	5.54E-037		1.0008	0.076		0.090	-0.090
		3.210	0.0016218	1.6409	0.3047		0.2155	1.0000		0.2319	0.1953	1.0053	0.0053	0.0052		0.0945	0.0045	1.0008	0.078	0.316	1.15E-036		1.0008	0.078		0.090	-0.090
		3.236	0.0017219	1.5925	0.3140		0.2220	1.0000		0.2314	0.1953	1.0056	0.0056	0.0055		0.0973	0.0048	1.0008	0.080	0.323	2.29E-036		1.0008	0.080		0.090	-0.090
		3.262	0.0018281	1.5456	0.3235		0.2288	1.0000		0.2308	0.1952	1.0059	0.0059	0.0059		0.1003	0.0051	1.0008	0.081	0.331	4.33E-036		1.0008	0.081		0.090	-0.090
		3.288	0.0019409	1.5000	0.3333		0.2357	1.0000		0.2303	0.1951	1.0063	0.0062	0.0062		0.1033	0.0054	1.0008	0.083	0.338	7.79E-036		1.0008	0.083		0.090	-0.090
		3.314	0.0020606	1.4558	0.3435		0.2429	1.0000		0.2297	0.1951	1.0066	0.0066	0.0066		0.1065	0.0058	1.0009	0.084	0.346	1.33E-035		1.0009	0.084		0.090	-0.090
		3.340	0.0021878	1.4128	0.3539		0.2502	1.0000		0.2291	0.1950	1.0070	0.0070	0.0069		0.1097	0.0061	1.0009	0.085	0.354	2.14E-035		1.0009	0.085		0.090	-0.090
		3.366	0.0023227	1.3712	0.3647		0.2578	1.0000		0.2285	0.1949	1.0074	0.0074	0.0074		0.1131	0.0065	1.0009	0.086	0.362	3.24E-035		1.0009	0.086		0.090	-0.090
		3.392	0.0024660	1.3307	0.3757		0.2657	1.0000		0.2279	0.1948	1.0079	0.0078	0.0078		0.1165	0.0070	1.0009	0.087	0.370	4.59E-035		1.0009	0.087		0.090	-0.090
		3.418	0.0026182	1.2915	0.3872		0.2738	1.0000		0.2273	0.1947	1.0083	0.0083	0.0082		0.1200	0.0074	1.0009	0.088	0.378	6.07E-035		1.0009	0.088		0.090	-0.090
		3.444	0.0027797	1.2534	0.3989		0.2821	1.0000		0.2266	0.1946	1.0088	0.0088	0.0087		0.1237	0.0079	1.0009	0.088	0.387	7.46E-035		1.0009	0.088		0.090	-0.090
		3.470	0.0029512	1.2164	0.4110		0.2906	1.0000		0.2260	0.1945	1.0093	0.0093	0.0092		0.1274	0.0084	1.0009	0.089	0.396	8.45E-035		1.0009	0.089		0.090	-0.090
		3.496	0.0031333	1.1806	0.4235		0.2995	1.0000		0.2253	0.1944	1.0099	0.0098	0.0097		0.1313	0.0089	1.0009	0.089	0.405	8.79E-035		1.0009	0.089		0.090	-0.090
		3.522	0.0033266	1.1457	0.4364		0.3086	1.0000		0.2246	0.1943	1.0104	0.0104	0.0103		0.1353	0.0095	1.0009	0.089	0.414	8.32E-035		1.0009	0.089		0.090	-0.090
		3.548	0.0035318	1.1120	0.4497		0.3180	1.0001		0.2239	0.1942	1.0110	0.0110	0.0109		0.1394	0.0101	1.0009	0.088	0.423	7.12E-035		1.0009	0.088		0.090	-0.090
		3.574	0.0037497	1.0792	0.4633		0.3276	1.0001		0.2232	0.1941	1.0117	0.0116	0.0115		0.1436	0.0107	1.0009	0.087	0.433	5.45E-035		1.0009	0.087		0.090	-0.090
		3.600	0.0039811	1.0473	0.4774		0.3376	1.0001		0.2224	0.1940	1.0123	0.0123	0.0121		0.1480	0.0114	1.0009	0.086	0.443	3.70E-035		1.0009	0.086		0.090	-0.090
		3.626	0.0042267	1.0165	0.4919		0.3478	1.0001		0.2216	0.1938	1.0130	0.0130	0.0128		0.1525	0.0121	1.0009	0.085	0.453	2.20E-035		1.0009	0.085		0.090	-0.090
		3.652	0.0044875	0.9865	0.5069		0.3584	1.0001		0.2208	0.1937	1.0138	0.0137	0.0135		0.1571	0.0129	1.0009	0.083	0.463	1.13E-035		1.0009	0.083		0.090	-0.090
		3.678	0.0047643	0.9574	0.5223		0.3693	1.0001		0.2200	0.1935	1.0146	0.0145	0.0143		0.1619	0.0137	1.0009	0.081	0.474	4.94E-036		1.0009	0.081		0.090	-0.090
		3.704	0.0050582	0.9292	0.5381		0.3805	1.0001		0.2192	0.1934	1.0154	0.0153	0.0151		0.1668	0.0145	1.0009	0.078	0.484	1.80E-036		1.0009	0.078		0.090	-0.090
		3.730	0.0053703	0.9018	0.5545		0.3921	1.0001		0.2183	0.1932	1.0163	0.0162	0.0159		0.1719	0.0154	1.0009	0.075	0.495	5.33E-037		1.0009	0.075		0.090	-0.090
		3.756	0.0057016	0.8752	0.5713		0.4040	1.0001		0.2175	0.1930	1.0172	0.0171	0.0168		0.1771	0.0164	1.0009	0.072	0.507	1.25E-037		1.0009	0.072		0.090	-0.090
		3.782	0.0060534	0.8494	0.5887		0.4163	1.0002		0.2166	0.1928	1.0182	0.0181	0.0177		0.1825	0.0174	1.0008	0.068	0.518	2.24E-038		1.0008	0.068		0.090	-0.090
		3.808	0.0064269	0.8243	0.6066		0.4289	1.0002		0.2156	0.1926	1.0192	0.0191	0.0187		0.1881	0.0184	1.0008	0.064	0.530	2.91E-039		1.0008	0.064		0.090	-0.090
		3.834	0.0068234	0.8000	0.6250		0.4419	1.0002		0.2147	0.1924	1.0203	0.0201	0.0197		0.1938	0.0195	1.0008	0.059	0.542	2.60E-040		1.0008	0.059		0.090	-0.090
		3.860	0.0072444	0.7764	0.6440		0.4554	1.0002		0.2137	0.1922	1.0215	0.0213	0.0208		0.1997	0.0207	1.0008	0.054	0.554	1.47E-041		1.0008	0.054		0.090	-0.090
		3.886	0.0076913	0.7535	0.6636		0.4692	1.0003		0.2128	0.1920	1.0227	0.0224	0.0219		0.2057	0.0219	1.0007	0.048	0.567	4.71E-043		1.0007	0.048		0.090	-0.090
		3.912	0.0081658	0.7313	0.6837		0.4835	1.0003		0.2117	0.1918	1.0240	0.0237	0.0231		0.2120	0.0232	1.0007	0.042	0.580	7.21E-045		1.0007	0.042		0.090	-0.090
		3.938	0.0086696	0.7097	0.7045		0.4982	1.0003		0.2107	0.1915	1.0253	0.0250	0.0244		0.2184	0.0246	1.0007	0.036	0.593	4.09E-047		1.0007	0.036		0.090	-0.090
		3.964	0.0092045	0.6888	0.7259		0.5133	1.0004		0.2097	0.1912	1.0267	0.0264	0.0257		0.2251	0.0261	1.0007	0.029	0.606	5.60E-050		1.0007	0.029		0.090	-0.090
		3.990	0.0097724	0.6685	0.7480		0.5289	1.0004		0.2086	0.1910	1.0282	0.0278	0.0271		0.2319	0.0276	1.0006	0.022	0.620	8.18E-054		1.0006	0.022		0.090	-0.090
		4.016	0.0103753	0.6488	0.7707		0.5450	1.0005		0.2075	0.1907	1.0298	0.0293	0.0285		0.2389	0.0292	1.0006	0.015	0.634	1.97E-059		1.0006	0.015		0.090	-0.090
		4.042	0.0110154	0.6296	0.7941		0.5615	1.0005		0.2063	0.1904	1.0315	0.0309	0.0300		0.2462	0.0309	1.0006	0.007	0.649	1.46E-069		1.0006	0.007		0.090	-0.090
		4.068	0.0116950	0.6111	0.8182		0.5786	1.0006		0.2052	0.1900	1.0332	0.0326	0.0316		0.2537	0.0326	1.0006	-0.001	0.663	7.93E-101		1.0006	-0.001		0.090	-0.090
		4.094	0.0124165	0.5930	0.8431		0.5962	1.0007		0.2040	0.1897	1.0351	0.0344	0.0332		0.2614	0.0345	1.0006	-0.009	0.678	1.27E-066		1.0006	-0.009		0.090	-0.090
		4.120	0.0131826	0.5756	0.8687		0.6143	1.0007		0.2028	0.1893	1.0370	0.0362	0.0350		0.2693	0.0364	1.0006	-0.017	0.694	1.66E-057		1.0006	-0.017		0.090	-0.090
		4.146	0.0139959	0.5586	0.8951		0.6329	1.0008		0.2015	0.1890	1.0390	0.0382	0.0368		0.2775	0.0384	1.0006	-0.025	0.710	4.97E-052		1.0006	-0.025		0.090	-0.090
		4.172	0.0148594	0.5421	0.9223		0.6522	1.0009		0.2003	0.1886	1.0412	0.0402	0.0386		0.2859	0.0405	1.0006	-0.033	0.726	3.92E-048		1.0006	-0.033		0.090	-0.090
		4.198	0.0157761	0.5261	0.9503		0.6720	1.0011		0.1990	0.1882	1.0434	0.0423	0.0406		0.2946	0.0428	1.0006	-0.041	0.742	3.85E-045		1.0006	-0.041		0.090	-0.090
		4.224	0.0167494	0.5106	0.9792		0.6924	1.0012		0.1977	0.1877	1.0458	0.0446	0.0427		0.3036	0.0451	1.0007	-0.049	0.759	9.49E-043		1.0007	-0.049		0.090	-0.090
		4.250	0.0177828	0.4956	1.0090		0.7135	1.0013		0.1963	0.1873	1.0483	0.0469	0.0448		0.3128	0.0475	1.0008	-0.056	0.776	8.53E-041		1.0008	-0.056		0.090	-0.090
		4.276	0.0188799	0.4809	1.0396		0.7351	1.0015		0.1950	0.1868	1.0509	0.0493	0.0470		0.3223	0.0500	1.0009	-0.063	0.794	3.49E-039		1.0009	-0.063		0.090	-0.090
		4.302	0.0200447	0.4668	1.0712		0.7575	1.0017		0.1936	0.1863	1.0537	0.0519	0.0493		0.3321	0.0526	1.0010	-0.070	0.812	7.43E-038		1.0010	-0.070		0.090	-0.090
		4.328	0.0212814	0.4530	1.1038		0.7805	1.0019		0.1921	0.1858	1.0566	0.0546	0.0518		0.3422	0.0554	1.0012	-0.075	0.830	8.99E-037		1.0012	-0.075		0.090	-0.090
		4.354	0.0225944	0.4396	1.1373		0.8042	1.0022		0.1907	0.1853	1.0597	0.0574	0.0543		0.3526	0.0582	1.0014	-0.080	0.849	6.55E-036		1.0014	-0.080		0.090	-0.090
		4.380	0.0239883	0.4267	1.1719		0.8286	1.0025		0.1892	0.1847	1.0629	0.0603	0.0569		0.3633	0.0612	1.0016	-0.084	0.869	2.96E-035		1.0016	-0.084		0.090	-0.090
		4.406	0.0254683	0.4141	1.2075		0.8538	1.0028		0.1877	0.1841	1.0663	0.0633	0.0596		0.3744	0.0642	1.0019	-0.086	0.888	8.46E-035		1.0019	-0.086		0.090	-0.090
		4.432	0.0270396	0.4019	1.2442		0.8798	1.0031		0.1861	0.1835	1.0698	0.0665	0.0623		0.3857	0.0674	1.0022	-0.088	0.908	1.53E-034		1.0022	-0.088		0.090	-0.090
		4.458	0.0287078	0.3900	1.2820		0.9065	1.0035		0.1846	0.1829	1.0735	0.0698	0.0652		0.3975	0.0707	1.0026	-0.088	0.929	1.72E-034		1.0026	-0.088		0.090	-0.090
		4.484	0.0304789	0.3785	1.3209		0.9340	1.0040		0.1830	0.1822	1.0774	0.0732	0.0682		0.4095	0.0741	1.0031	-0.087	0.950	1.18E-034		1.0031	-0.087		0.090	-0.090
		4.510	0.0323594	0.3674	1.3611		0.9624	1.0045		0.1813	0.1815	1.0816	0.0768	0.0713		0.4220	0.0777	1.0036	-0.085	0.972	4.69E-035		1.0036	-0.085		0.090	-0.090
		4.536	0.0343558	0.3565	1.4024		0.9917	1.0050		0.1797	0.1808	1.0859	0.0805	0.0745		0.4348	0.0813	1.0042	-0.081	0.994	1.01E-035		1.0042	-0.081		0.090	-0.090
		4.562	0.0364754	0.3460	1.4450		1.0218	1.0057		0.1780	0.1801	1.0904	0.0843	0.0777		0.4480	0.0851	1.0049	-0.075	1.016	1.06E-036		1.0049	-0.075		0.090	-0.090
		4.588	0.0387258	0.3358	1.4890		1.0528	1.0064		0.1763	0.1793	1.0952	0.0882	0.0811		0.4616	0.0890	1.0057	-0.068	1.039	4.64E-038		1.0057	-0.068		0.090	-0.090
		4.614	0.0411150	0.3259	1.5342		1.0848	1.0072		0.1746	0.1785	1.1002	0.0923	0.0845		0.4756	0.0930	1.0066	-0.060	1.063	6.63E-040		1.0066	-0.060		0.090	-0.090
		4.640	0.0436516	0.3163	1.5808		1.1178	1.0081		0.1728	0.1776	1.1054	0.0965	0.0880		0.4901	0.0971	1.0076	-0.050	1.087	2.04E-042		1.0076	-0.050		0.090	-0.090
		4.666	0.0463447	0.3070	1.6289		1.1518	1.0091		0.1710	0.1767	1.1109	0.1009	0.0916		0.5050	0.1013	1.0087	-0.039	1.112	6.17E-046		1.0087	-0.039		0.090	-0.090
		4.692	0.0492040	0.2979	1.6783		1.1868	1.0102		0.1692	0.1758	1.1167	0.1053	0.0953		0.5203	0.1056	1.0100	-0.026	1.137	3.12E-051		1.0100	-0.026		0.090	-0.090
		4.718	0.0522396	0.2891	1.7293		1.2228	1.0115		0.1673	0.1749	1.1227	0.1099	0.0990		0.5361	0.1100	1.0114	-0.013	1.163	8.50E-061		1.0114	-0.013		0.090	-0.090
		4.744	0.0554626	0.2806	1.7819		1.2600	1.0130		0.1655	0.1739	1.1291	0.1146	0.1028		0.5524	0.1146	1.0130	0.000	1.189	1.64E-106		1.0130	0.000		0.090	-0.090
		4.770	0.0588844	0.2723	1.8360		1.2983	1.0146		0.1636	0.1729	1.1357	0.1193	0.1066		0.5692	0.1192	1.0148	0.014	1.216	1.68E-059		1.0148	0.014		0.090	-0.090
		4.796	0.0625173	0.2643	1.8918		1.3377	1.0165		0.1617	0.1718	1.1427	0.1242	0.1105		0.5865	0.1238	1.0167	0.028	1.244	3.91E-050		1.0167	0.028		0.090	-0.090
		4.822	0.0663743	0.2565	1.9493		1.3784	1.0185		0.1597	0.1707	1.1500	0.1291	0.1143		0.6043	0.1286	1.0189	0.042	1.272	9.64E-045		1.0189	0.042		0.090	-0.090
		4.848	0.0704693	0.2489	2.0085		1.4203	1.0208		0.1577	0.1696	1.1576	0.1340	0.1182		0.6227	0.1334	1.0214	0.054	1.301	4.27E-041		1.0214	0.054		0.090	-0.090
		4.874	0.0748170	0.2416	2.0696		1.4634	1.0234		0.1558	0.1684	1.1657	0.1390	0.1220		0.6416	0.1382	1.0241	0.065	1.331	1.69E-038		1.0241	0.065		0.090	-0.090
		4.900	0.0794328	0.2345	2.1325		1.5079	1.0264		0.1537	0.1672	1.1741	0.1439	0.1258		0.6611	0.1430	1.0271	0.075	1.361	1.19E-036		1.0271	0.075		0.090	-0.090
		4.926	0.0843335	0.2276	2.1973		1.5537	1.0296		0.1517	0.1660	1.1829	0.1488	0.1295		0.6812	0.1479	1.0305	0.082	1.392	2.10E-035		1.0305	0.082		0.090	-0.090
		4.952	0.0895365	0.2208	2.2640		1.6009	1.0333		0.1496	0.1647	1.1921	0.1537	0.1332		0.7019	0.1527	1.0342	0.086	1.423	1.06E-034		1.0342	0.086		0.090	-0.090
		4.978	0.0950605	0.2143	2.3328		1.6496	1.0374		0.1476	0.1634	1.2017	0.1584	0.1367		0.7232	0.1574	1.0383	0.087	1.456	1.60E-034		1.0383	0.087		0.090	-0.090
		5.004	0.1009253	0.2080	2.4037		1.6997	1.0420		0.1455	0.1620	1.2118	0.1630	0.1401		0.7452	0.1620	1.0429	0.084	1.489	6.76E-035		1.0429	0.084		0.090	-0.090
		5.030	0.1071519	0.2019	2.4767		1.7513	1.0472		0.1434	0.1606	1.2224	0.1674	0.1434		0.7679	0.1664	1.0480	0.079	1.522	6.66E-036		1.0480	0.079		0.090	-0.090
		5.056	0.1137627	0.1959	2.5520		1.8045	1.0529		0.1412	0.1592	1.2335	0.1715	0.1464		0.7912	0.1707	1.0536	0.069	1.557	1.06E-037		1.0536	0.069		0.090	-0.090
		5.082	0.1207814	0.1901	2.6295		1.8594	1.0593		0.1391	0.1577	1.2451	0.1754	0.1492		0.8152	0.1747	1.0599	0.056	1.592	1.34E-040		1.0599	0.056		0.090	-0.090
		5.108	0.1282331	0.1845	2.7095		1.9159	1.0665		0.1369	0.1562	1.2572	0.1788	0.1517		0.8400	0.1784	1.0669	0.040	1.628	2.63E-045		1.0669	0.040		0.090	-0.090
		5.134	0.1361445	0.1791	2.7918		1.9741	1.0744		0.1348	0.1546	1.2699	0.1819	0.1539		0.8655	0.1817	1.0746	0.021	1.665	4.87E-054		1.0746	0.021		0.090	-0.090
		5.160	0.1445440	0.1738	2.8766		2.0341	1.0833		0.1326	0.1530	1.2831	0.1845	0.1558		0.8918	0.1845	1.0833	0.001	1.703	4.81E-097		1.0833	0.001		0.090	-0.090
		5.186	0.1534617	0.1687	2.9640		2.0959	1.0931		0.1304	0.1514	1.2970	0.1866	0.1572		0.9189	0.1868	1.0929	-0.020	1.742	7.02E-055		1.0929	-0.020		0.090	-0.090
		5.212	0.1629296	0.1637	3.0541		2.1596	1.1040		0.1282	0.1497	1.3115	0.1880	0.1583		0.9469	0.1885	1.1035	-0.040	1.781	4.24E-045		1.1035	-0.040		0.090	-0.090
		5.238	0.1729816	0.1589	3.1469		2.2252	1.1160		0.1259	0.1480	1.3267	0.1888	0.1588		0.9756	0.1895	1.1153	-0.059	1.822	7.54E-040		1.1153	-0.059		0.090	-0.090
		5.264	0.1836538	0.1542	3.2425		2.2928	1.1292		0.1237	0.1463	1.3425	0.1889	0.1589		1.0053	0.1898	1.1284	-0.074	1.863	1.22E-036		1.1284	-0.074		0.090	-0.090
		5.290	0.1949845	0.1497	3.3410		2.3625	1.1438		0.1215	0.1445	1.3591	0.1882	0.1584		1.0358	0.1892	1.1429	-0.085	1.906	9.36E-035		1.1429	-0.085		0.090	-0.090
		5.316	0.2070141	0.1452	3.4426		2.4343	1.1598		0.1193	0.1427	1.3764	0.1867	0.1573		1.0673	0.1878	1.1588	-0.090	1.949	6.16E-034		1.1588	-0.090		0.090	-0.090
		5.342	0.2197860	0.1410	3.5472		2.5082	1.1774		0.1170	0.1408	1.3945	0.1844	0.1557		1.0997	0.1854	1.1763	-0.088	1.993	3.96E-034		1.1763	-0.088		0.090	-0.090
		5.368	0.2333458	0.1368	3.6549		2.5844	1.1965		0.1148	0.1389	1.4134	0.1812	0.1534		1.1331	0.1822	1.1956	-0.081	2.038	1.99E-035		1.1956	-0.081		0.090	-0.090
		5.394	0.2477422	0.1328	3.7660		2.6630	1.2173		0.1126	0.1370	1.4331	0.1772	0.1505		1.1676	0.1780	1.2165	-0.066	2.085	3.82E-038		1.2165	-0.066		0.090	-0.090
		5.420	0.2630268	0.1289	3.8804		2.7439	1.2399		0.1103	0.1351	1.4537	0.1724	0.1470		1.2031	0.1729	1.2393	-0.046	2.132	4.17E-043		1.2393	-0.046		0.090	-0.090
		5.446	0.2792544	0.1251	3.9984		2.8273	1.2643		0.1081	0.1331	1.4752	0.1668	0.1429		1.2396	0.1670	1.2640	-0.022	2.180	2.87E-053		1.2640	-0.022		0.090	-0.090
		5.472	0.2964831	0.1214	4.1198		2.9132	1.2905		0.1059	0.1311	1.4976	0.1605	0.1383		1.2773	0.1604	1.2906	0.004	2.230	2.87E-077		1.2906	0.004		0.090	-0.090
		5.498	0.3147748	0.1178	4.2450		3.0017	1.3186		0.1037	0.1291	1.5210	0.1535	0.1330		1.3161	0.1531	1.3190	0.030	2.280	4.69E-049		1.3190	0.030		0.090	-0.090
		5.524	0.3341950	0.1143	4.3740		3.0929	1.3486		0.1015	0.1271	1.5454	0.1459	0.1273		1.3561	0.1453	1.3494	0.054	2.332	5.62E-041		1.3494	0.054		0.090	-0.090
		5.550	0.3548134	0.1109	4.5069		3.1869	1.3805		0.0993	0.1250	1.5709	0.1379	0.1212		1.3973	0.1371	1.3815	0.073	2.385	9.15E-037		1.3815	0.073		0.090	-0.090
		5.576	0.3767038	0.1077	4.6439		3.2837	1.4142		0.0971	0.1229	1.5975	0.1296	0.1147		1.4397	0.1286	1.4154	0.085	2.439	1.45E-034		1.4154	0.085		0.090	-0.090
		5.602	0.3999447	0.1045	4.7850		3.3835	1.4498		0.0949	0.1208	1.6252	0.1210	0.1079		1.4835	0.1200	1.4511	0.090	2.495	7.97E-034		1.4511	0.090		0.090	-0.090
		5.628	0.4246196	0.1014	4.9304		3.4863	1.4870		0.0928	0.1187	1.6541	0.1123	0.1010		1.5286	0.1114	1.4883	0.086	2.551	2.10E-034		1.4883	0.086		0.090	-0.090
		5.654	0.4508167	0.0984	5.0802		3.5922	1.5259		0.0907	0.1166	1.6841	0.1037	0.0940		1.5750	0.1029	1.5271	0.074	2.609	1.99E-036		1.5271	0.074		0.090	-0.090
		5.680	0.4786301	0.0955	5.2346		3.7014	1.5664		0.0885	0.1145	1.7155	0.0952	0.0869		1.6229	0.0946	1.5673	0.056	2.669	2.04E-040		1.5673	0.056		0.090	-0.090
		5.706	0.5081594	0.0927	5.3936		3.8139	1.6083		0.0865	0.1123	1.7482	0.0869	0.0800		1.6722	0.0866	1.6088	0.032	2.729	4.34E-048		1.6088	0.032		0.090	-0.090
		5.732	0.5395106	0.0900	5.5575		3.9298	1.6516		0.0844	0.1102	1.7822	0.0790	0.0732		1.7230	0.0790	1.6517	0.006	2.791	2.14E-072		1.6517	0.006		0.090	-0.090
		5.758	0.5727960	0.0873	5.7264		4.0492	1.6962		0.0823	0.1080	1.8176	0.0715	0.0668		1.7754	0.0718	1.6959	-0.021	2.854	8.92E-054		1.6959	-0.021		0.090	-0.090
		5.784	0.6081350	0.0847	5.9004		4.1722	1.7420		0.0803	0.1059	1.8544	0.0645	0.0606		1.8293	0.0650	1.7412	-0.046	2.919	4.86E-043		1.7412	-0.046		0.090	-0.090
		5.810	0.6456542	0.0822	6.0797		4.2990	1.7890		0.0783	0.1037	1.8927	0.0580	0.0548		1.8849	0.0587	1.7878	-0.067	2.986	6.54E-038		1.7878	-0.067		0.090	-0.090
		5.836	0.6854882	0.0798	6.2644		4.4296	1.8370		0.0763	0.1016	1.9326	0.0520	0.0495		1.9422	0.0529	1.8355	-0.081	3.053	3.77E-035		1.8355	-0.081		0.090	-0.090
		5.862	0.7277798	0.0775	6.4548		4.5642	1.8861		0.0744	0.0995	1.9740	0.0466	0.0445		2.0012	0.0475	1.8845	-0.089	3.123	6.63E-034		1.8845	-0.089		0.090	-0.090
		5.888	0.7726806	0.0752	6.6509		4.7029	1.9364		0.0725	0.0973	2.0171	0.0417	0.0400		2.0620	0.0426	1.9347	-0.089	3.194	7.10E-034		1.9347	-0.089		0.090	-0.090
		5.914	0.8203515	0.0730	6.8530		4.8458	1.9877		0.0706	0.0952	2.0619	0.0373	0.0360		2.1246	0.0382	1.9861	-0.082	3.266	5.18E-035		1.9861	-0.082		0.090	-0.090
		5.940	0.8709636	0.0708	7.0612		4.9931	2.0403		0.0687	0.0931	2.1084	0.0334	0.0323		2.1892	0.0341	2.0389	-0.068	3.340	1.79E-037		2.0389	-0.068		0.090	-0.090
		5.966	0.9246982	0.0687	7.2758		5.1448	2.0940		0.0669	0.0910	2.1567	0.0299	0.0291		2.2557	0.0305	2.0930	-0.050	3.416	8.74E-042		2.0930	-0.050		0.090	-0.090
		5.992	0.9817479	0.0667	7.4969		5.3011	2.1491		0.0651	0.0890	2.2069	0.0269	0.0262		2.3243	0.0272	2.1485	-0.029	3.494	1.30E-049		2.1485	-0.029		0.090	-0.090
		6.018	1.0423174	0.0647	7.7247		5.4622	2.2057		0.0634	0.0869	2.2589	0.0241	0.0236		2.3949	0.0242	2.2056	-0.005	3.573	8.45E-073		2.2056	-0.005		0.090	-0.090
		6.044	1.1066238	0.0628	7.9594		5.6282	2.2638		0.0616	0.0849	2.3129	0.0217	0.0212		2.4677	0.0215	2.2642	0.018	3.654	2.58E-056		2.2642	0.018		0.090	-0.090
		6.070	1.1748976	0.0610	8.2013		5.7992	2.3235		0.0600	0.0829	2.3689	0.0195	0.0192		2.5426	0.0191	2.3244	0.039	3.737	2.62E-045		2.3244	0.039		0.090	-0.090
		6.096	1.2473835	0.0592	8.4505		5.9754	2.3850		0.0583	0.0809	2.4270	0.0176	0.0173		2.6199	0.0170	2.3864	0.057	3.822	5.97E-040		2.3864	0.057		0.090	-0.090
		6.122	1.3243415	0.0574	8.7073		6.1570	2.4484		0.0567	0.0789	2.4871	0.0158	0.0156		2.6995	0.0151	2.4501	0.071	3.909	8.04E-037		2.4501	0.071		0.090	-0.090
		6.148	1.4060475	0.0557	8.9718		6.3440	2.5137		0.0551	0.0770	2.5495	0.0142	0.0140		2.7815	0.0134	2.5157	0.081	3.997	5.52E-035		2.5157	0.081		0.090	-0.090
		6.174	1.4927944	0.0541	9.2445		6.5368	2.5810		0.0536	0.0751	2.6140	0.0128	0.0126		2.8661	0.0119	2.5833	0.087	4.088	4.84E-034		2.5833	0.087		0.090	-0.090
		6.200	1.5848932	0.0525	9.5254		6.7354	2.6505		0.0520	0.0732	2.6809	0.0115	0.0113		2.9531	0.0106	2.6529	0.089	4.181	8.78E-034		2.6529	0.089		0.090	-0.090
		6.226	1.6826741	0.0509	9.8148		6.9401	2.7222		0.0506	0.0714	2.7501	0.0102	0.0101		3.0429	0.0094	2.7246	0.087	4.276	4.43E-034		2.7246	0.087		0.090	-0.090
		6.252	1.7864876	0.0494	10.1130		7.1510	2.7961		0.0491	0.0696	2.8217	0.0091	0.0091		3.1353	0.0083	2.7984	0.082	4.373	7.60E-035		2.7984	0.082		0.090	-0.090
		6.278	1.8967059	0.0480	10.4203		7.3683	2.8724		0.0477	0.0678	2.8958	0.0081	0.0081		3.2306	0.0074	2.8746	0.075	4.472	5.19E-036		2.8746	0.075		0.090	-0.090
		6.304	2.0137242	0.0466	10.7370		7.5922	2.9511		0.0464	0.0661	2.9724	0.0072	0.0072		3.3288	0.0065	2.9531	0.068	4.574	1.63E-037		2.9531	0.068		0.090	-0.090
		6.330	2.1379621	0.0452	11.0632		7.8229	3.0322		0.0450	0.0643	3.0515	0.0064	0.0064		3.4299	0.0058	3.0340	0.059	4.678	2.68E-039		3.0340	0.059		0.090	-0.090
		6.356	2.2698649	0.0439	11.3994		8.0606	3.1158		0.0437	0.0627	3.1334	0.0057	0.0056		3.5341	0.0051	3.1174	0.051	4.784	2.71E-041		3.1174	0.051		0.090	-0.090
		6.382	2.4099054	0.0426	11.7458		8.3055	3.2019		0.0424	0.0610	3.2179	0.0050	0.0050		3.6415	0.0046	3.2033	0.044	4.892	2.01E-043		3.2033	0.044		0.090	-0.090
		6.408	2.5585859	0.0413	12.1027		8.5579	3.2907		0.0412	0.0594	3.3053	0.0044	0.0044		3.7522	0.0040	3.2920	0.038	5.004	1.35E-045		3.2920	0.038		0.090	-0.090
		6.434	2.7164393	0.0401	12.4704		8.8179	3.3823		0.0400	0.0578	3.3955	0.0039	0.0039		3.8662	0.0036	3.3834	0.032	5.117	1.02E-047		3.3834	0.032		0.090	-0.090
		6.460	2.8840315	0.0389	12.8494		9.0859	3.4766		0.0388	0.0563	3.4886	0.0035	0.0034		3.9837	0.0032	3.4776	0.028	5.233	1.13E-049		3.4776	0.028		0.090	-0.090
		6.486	3.0619634	0.0378	13.2398		9.3619	3.5738		0.0377	0.0548	3.5848	0.0031	0.0030		4.1047	0.0028	3.5747	0.025	5.352	2.29E-051		3.5747	0.025		0.090	-0.090
		6.512	3.2508730	0.0367	13.6421		9.6464	3.6740		0.0366	0.0533	3.6840	0.0027	0.0027		4.2295	0.0025	3.6749	0.022	5.474	1.00E-052		3.6749	0.022		0.090	-0.090
		6.538	3.4514374	0.0356	14.0566		9.9395	3.7773		0.0355	0.0519	3.7864	0.0024	0.0024		4.3580	0.0022	3.7781	0.021	5.598	1.05E-053		3.7781	0.021		0.090	-0.090
		6.564	3.6643757	0.0345	14.4838		10.2416	3.8837		0.0345	0.0504	3.8921	0.0022	0.0022		4.4904	0.0020	3.8845	0.020	5.725	2.55E-054		3.8845	0.020		0.090	-0.090
		6.590	3.8904514	0.0335	14.9239		10.5528	3.9933		0.0335	0.0491	4.0011	0.0019	0.0019		4.6268	0.0017	3.9941	0.020	5.855	1.34E-054		3.9941	0.020		0.090	-0.090
		6.616	4.1304750	0.0325	15.3773		10.8734	4.1064		0.0325	0.0477	4.1135	0.0017	0.0017		4.7674	0.0015	4.1072	0.020	5.988	1.30E-054		4.1072	0.020		0.090	-0.090
		6.642	4.3853070	0.0316	15.8446		11.2038	4.2228		0.0315	0.0464	4.2294	0.0016	0.0016		4.9123	0.0014	4.2237	0.020	6.124	2.01E-054		4.2237	0.020		0.090	-0.090
		6.668	4.6558609	0.0306	16.3261		11.5443	4.3429		0.0306	0.0451	4.3490	0.0014	0.0014		5.0616	0.0012	4.3437	0.020	6.263	4.23E-054		4.3437	0.020		0.090	-0.090
		6.694	4.9431069	0.0297	16.8221		11.8950	4.4666		0.0297	0.0439	4.4723	0.0013	0.0013		5.2154	0.0011	4.4675	0.021	6.405	1.07E-053		4.4675	0.021		0.090	-0.090
		6.720	5.2480746	0.0288	17.3333		12.2565	4.5940		0.0288	0.0427	4.5994	0.0012	0.0012		5.3738	0.0009	4.5950	0.022	6.551	2.91E-053		4.5950	0.022		0.090	-0.090
		6.746	5.5718575	0.0280	17.8600		12.6289	4.7254		0.0280	0.0415	4.7304	0.0011	0.0011		5.5371	0.0008	4.7264	0.022	6.699	7.92E-053		4.7264	0.022		0.090	-0.090
		6.772	5.9156163	0.0272	18.4027		13.0127	4.8608		0.0272	0.0404	4.8655	0.0010	0.0010		5.7054	0.0007	4.8619	0.023	6.851	2.03E-052		4.8619	0.023		0.090	-0.090
		6.798	6.2805836	0.0264	18.9619		13.4081	5.0003		0.0264	0.0392	5.0047	0.0009	0.0009		5.8787	0.0007	5.0014	0.023	7.007	4.69E-052		5.0014	0.023		0.090	-0.090
		6.824	6.6680677	0.0256	19.5381		13.8155	5.1440		0.0256	0.0381	5.1483	0.0008	0.0008		6.0574	0.0006	5.1453	0.024	7.166	9.54E-052		5.1453	0.024		0.090	-0.090
		6.850	7.0794578	0.0248	20.1317		14.2353	5.2922		0.0248	0.0371	5.2962	0.0008	0.0008		6.2414	0.0005	5.2935	0.024	7.329	1.68E-051		5.2935	0.024		0.090	-0.090
		6.876	7.5162289	0.0241	20.7435		14.6678	5.4448		0.0241	0.0360	5.4487	0.0007	0.0007		6.4311	0.0005	5.4462	0.025	7.495	2.53E-051		5.4462	0.025		0.090	-0.090
		6.902	7.9799469	0.0234	21.3738		15.1135	5.6022		0.0234	0.0350	5.6058	0.0007	0.0007		6.6265	0.0004	5.6035	0.025	7.665	3.27E-051		5.6035	0.025		0.090	-0.090
		6.928	8.4722741	0.0227	22.0232		15.5728	5.7643		0.0227	0.0340	5.7678	0.0006	0.0006		6.8279	0.0004	5.7657	0.025	7.839	3.63E-051		5.7657	0.025		0.090	-0.090
		6.954	8.9949758	0.0220	22.6924		16.0460	5.9313		0.0220	0.0331	5.9347	0.0006	0.0006		7.0353	0.0003	5.9328	0.025	8.017	3.47E-051		5.9328	0.025		0.090	-0.090
		6.980	9.5499259	0.0214	23.3820		16.5336	6.1035		0.0214	0.0322	6.1067	0.0005	0.0005		7.2491	0.0003	6.1050	0.025	8.199	2.88E-051		6.1050	0.025		0.090	-0.090
		7.006	10.1391139	0.0208	24.0925		17.0359	6.2809		0.0208	0.0312	6.2840	0.0005	0.0005		7.4694	0.0003	6.2824	0.024	8.385	2.10E-051		6.2824	0.024		0.090	-0.090
		7.032	10.7646521	0.0201	24.8245		17.5536	6.4637		0.0201	0.0304	6.4667	0.0005	0.0005		7.6964	0.0002	6.4652	0.024	8.576	1.35E-051		6.4652	0.024		0.090	-0.090
		7.058	11.4287833	0.0195	25.5789		18.0870	6.6520		0.0195	0.0295	6.6549	0.0004	0.0004		7.9302	0.0002	6.6536	0.024	8.771	7.71E-052		6.6536	0.024		0.090	-0.090
		7.084	12.1338885	0.0190	26.3561		18.6366	6.8461		0.0190	0.0287	6.8489	0.0004	0.0004		8.1712	0.0002	6.8477	0.023	8.970	3.96E-052		6.8477	0.023		0.090	-0.090
		7.110	12.8824955	0.0184	27.1570		19.2029	7.0461		0.0184	0.0279	7.0488	0.0004	0.0004		8.4195	0.0002	7.0477	0.023	9.173	1.84E-052		7.0477	0.023		0.090	-0.090
		7.136	13.6772883	0.0179	27.9822		19.7864	7.2522		0.0179	0.0271	7.2548	0.0004	0.0004		8.6753	0.0001	7.2538	0.022	9.382	7.80E-053		7.2538	0.022		0.090	-0.090
		7.162	14.5211162	0.0173	28.8324		20.3876	7.4646		0.0173	0.0263	7.4671	0.0003	0.0003		8.9389	0.0001	7.4662	0.021	9.595	3.04E-053		7.4662	0.021		0.090	-0.090
		7.188	15.4170045	0.0168	29.7085		21.0071	7.6834		0.0168	0.0255	7.6858	0.0003	0.0003		9.2105	0.0001	7.6850	0.021	9.812	1.10E-053		7.6850	0.021		0.090	-0.090
		7.214	16.3681652	0.0163	30.6113		21.6454	7.9089		0.0163	0.0248	7.9113	0.0003	0.0003		9.4904	0.0001	7.9105	0.020	10.035	3.69E-054		7.9105	0.020		0.090	-0.090
		7.240	17.3780083	0.0159	31.5414		22.3032	8.1413		0.0159	0.0241	8.1435	0.0003	0.0003		9.7788	0.0001	8.1428	0.019	10.263	1.16E-054		8.1428	0.019		0.090	-0.090
		7.266	18.4501542	0.0154	32.4998		22.9809	8.3807		0.0154	0.0234	8.3829	0.0003	0.0003		10.0759	0.0001	8.3823	0.018	10.496	3.45E-055		8.3823	0.018		0.090	-0.090
		7.292	19.5884467	0.0149	33.4874		23.6792	8.6274		0.0149	0.0228	8.6295	0.0002	0.0002		10.3821	0.0001	8.6290	0.018	10.734	9.72E-056		8.6290	0.018		0.090	-0.090
		7.318	20.7969669	0.0145	34.5049		24.3987	8.8817		0.0145	0.0221	8.8837	0.0002	0.0002		10.6976	0.0001	8.8832	0.017	10.978	2.60E-056		8.8832	0.017		0.090	-0.090
		7.344	22.0800473	0.0141	35.5534		25.1401	9.1436		0.0141	0.0215	9.1456	0.0002	0.0002		11.0226	0.0001	9.1451	0.016	11.227	6.67E-057		9.1451	0.016		0.090	-0.090
		7.370	23.4422882	0.0136	36.6337		25.9040	9.4135		0.0136	0.0209	9.4155	0.0002	0.0002		11.3576	0.0000	9.4150	0.016	11.482	1.64E-057		9.4150	0.016		0.090	-0.090
		7.396	24.8885732	0.0132	37.7469		26.6911	9.6917		0.0132	0.0203	9.6935	0.0002	0.0002		11.7027	0.0000	9.6931	0.015	11.743	3.88E-058		9.6931	0.015		0.090	-0.090
		7.422	26.4240876	0.0129	38.8939		27.5021	9.9783		0.0129	0.0197	9.9801	0.0002	0.0002		12.0583	0.0000	9.9797	0.014	12.009	8.88E-059		9.9797	0.014		0.090	-0.090
		7.448	28.0543364	0.0125	40.0757		28.3378	10.2736		0.0125	0.0191	10.2753	0.0002	0.0002		12.4247	0.0000	10.2750	0.014	12.282	1.97E-059		10.2750	0.014		0.090	-0.090
		7.474	29.7851643	0.0121	41.2935		29.1989	10.5779		0.0121	0.0186	10.5796	0.0002	0.0002		12.8022	0.0000	10.5793	0.013	12.561	4.23E-060		10.5793	0.013		0.090	-0.090
		7.500	31.6227766	0.0118	42.5482		30.0861	10.8915		0.0118	0.0180	10.8931	0.0001	0.0001		13.1912	0.0000	10.8928	0.012	12.846	8.87E-061		10.8928	0.012		0.090	-0.090
		7.526	33.5737614	0.0114	43.8411		31.0003	11.2145		0.0114	0.0175	11.2161	0.0001	0.0001		13.5920	0.0000	11.2158	0.012	13.138	1.81E-061		11.2158	0.012		0.090	-0.090
		7.552	35.6451133	0.0111	45.1732		31.9423	11.5475		0.0111	0.0170	11.5490	0.0001	0.0001		14.0051	0.0000	11.5487	0.011	13.436	3.63E-062		11.5487	0.011		0.090	-0.090
		7.578	37.8442585	0.0107	46.5459		32.9129	11.8905		0.0107	0.0165	11.8920	0.0001	0.0001		14.4306	0.0000	11.8917	0.011	13.741	7.10E-063		11.8917	0.011		0.090	-0.090
		7.604	40.1790811	0.0104	47.9602		33.9130	12.2440		0.0104	0.0160	12.2454	0.0001	0.0001		14.8691	0.0000	12.2452	0.010	14.053	1.36E-063		12.2452	0.010		0.090	-0.090
		7.630	42.6579519	0.0101	49.4176		34.9435	12.6082		0.0101	0.0156	12.6096	0.0001	0.0001		15.3209	0.0000	12.6094	0.009	14.372	2.57E-064		12.6094	0.009		0.090	-0.090
		7.656	45.2897580	0.0098	50.9192		36.0053	12.9835		0.0098	0.0151	12.9848	0.0001	0.0001		15.7865	0.0000	12.9846	0.009	14.699	4.77E-065		12.9846	0.009		0.090	-0.090
		7.682	48.0839348	0.0095	52.4664		37.0993	13.3702		0.0095	0.0147	13.3715	0.0001	0.0001		16.2662	0.0000	13.3713	0.009	15.032	8.73E-066		13.3713	0.009		0.090	-0.090
		7.708	51.0505000	0.0092	54.0606		38.2267	13.7686		0.0092	0.0143	13.7699	0.0001	0.0001		16.7604	0.0000	13.7697	0.008	15.374	1.57E-066		13.7697	0.008		0.090	-0.090
		7.734	54.2000890	0.0090	55.7033		39.3882	14.1792		0.0090	0.0138	14.1804	0.0001	0.0001		17.2697	0.0000	14.1803	0.008	15.723	2.80E-067		14.1803	0.008		0.090	-0.090
		7.760	57.5439937	0.0087	57.3959		40.5851	14.6023		0.0087	0.0134	14.6034	0.0001	0.0001		17.7945	0.0000	14.6033	0.007	16.080	4.92E-068		14.6033	0.007		0.090	-0.090
		7.786	61.0942025	0.0085	59.1400		41.8183	15.0382		0.0085	0.0131	15.0393	0.0001	0.0001		18.3352	0.0000	15.0392	0.007	16.445	8.55E-069		15.0392	0.007		0.090	-0.090
		7.812	64.8634434	0.0082	60.9370		43.0890	15.4873		0.0082	0.0127	15.4884	0.0001	0.0001		18.8923	0.0000	15.4883	0.006	16.818	1.47E-069		15.4883	0.006		0.090	-0.090
		7.838	68.8652296	0.0080	62.7887		44.3983	15.9502		0.0080	0.0123	15.9512	0.0001	0.0001		19.4664	0.0000	15.9511	0.006	17.200	2.51E-070		15.9511	0.006		0.090	-0.090
		7.864	73.1139083	0.0077	64.6966		45.7474	16.4270		0.0077	0.0120	16.4281	0.0001	0.0001		20.0579	0.0000	16.4280	0.006	17.590	4.23E-071		16.4280	0.006		0.090	-0.090
		7.890	77.6247117	0.0075	66.6624		47.1375	16.9184		0.0075	0.0116	16.9194	0.0001	0.0001		20.6674	0.0000	16.9193	0.005	17.990	7.08E-072		16.9193	0.005		0.090	-0.090
		7.916	82.4138115	0.0073	68.6881		48.5698	17.4247		0.0073	0.0113	17.4257	0.0001	0.0001		21.2954	0.0000	17.4256	0.005	18.398	1.18E-072		17.4256	0.005		0.090	-0.090
		7.942	87.4983775	0.0071	70.7752		50.0456	17.9465		0.0071	0.0109	17.9474	0.0001	0.0001		21.9424	0.0000	17.9473	0.005	18.816	1.94E-073		17.9473	0.005		0.090	-0.090
		7.968	92.8966387	0.0069	72.9258		51.5663	18.4840		0.0069	0.0106	18.4849	0.0000	0.0000		22.6092	0.0000	18.4849	0.005	19.243	3.18E-074		18.4849	0.005		0.090	-0.090
		7.994	98.6279486	0.0067	75.1417		53.1332	19.0379		0.0067	0.0103	19.0388	0.0000	0.0000		23.2962	0.0000	19.0388	0.004	19.680	5.17E-075		19.0388	0.004		0.090	-0.090
		8.020	104.7128548	0.0065	77.4250		54.7477	19.6087		0.0065	0.0100	19.6095	0.0000	0.0000		24.0041	0.0000	19.6095	0.004	20.127	8.37E-076		19.6095	0.004		0.090	-0.090
		8.046	111.1731727	0.0063	79.7777		56.4113	20.1968		0.0063	0.0097	20.1976	0.0000	0.0000		24.7335	0.0000	20.1975	0.004	20.584	1.35E-076		20.1975	0.004		0.090	-0.090
		8.072	118.0320636	0.0061	82.2018		58.1254	20.8027		0.0061	0.0094	20.8035	0.0000	0.0000		25.4850	0.0000	20.8035	0.004	21.051	2.16E-077		20.8035	0.004		0.090	-0.090
		8.098	125.3141175	0.0059	84.6996		59.8916	21.4271		0.0059	0.0092	21.4279	0.0000	0.0000		26.2594	0.0000	21.4278	0.003	21.529	3.44E-078		21.4278	0.003		0.090	-0.090
		8.124	133.0454418	0.0057	87.2733		61.7115	22.0705		0.0057	0.0089	22.0712	0.0000	0.0000		27.0573	0.0000	22.0712	0.003	22.018	5.46E-079		22.0712	0.003		0.090	-0.090
		8.150	141.2537545	0.0056	89.9252		63.5867	22.7334		0.0056	0.0086	22.7341	0.0000	0.0000		27.8795	0.0000	22.7341	0.003	22.518	8.64E-080		22.7341	0.003		0.090	-0.090
		8.176	149.9684836	0.0054	92.6576		65.5188	23.4164		0.0054	0.0084	23.4171	0.0000	0.0000		28.7266	0.0000	23.4171	0.003	23.029	1.36E-080		23.4171	0.003		0.090	-0.090
		8.202	159.2208727	0.0052	95.4731		67.5097	24.1203		0.0052	0.0081	24.1209	0.0000	0.0000		29.5995	0.0000	24.1209	0.003	23.552	2.13E-081		24.1209	0.003		0.090	-0.090
		8.228	169.0440932	0.0051	98.3742		69.5611	24.8455		0.0051	0.0079	24.8461	0.0000	0.0000		30.4990	0.0000	24.8461	0.003	24.087	3.32E-082		24.8461	0.003		0.090	-0.090
		8.254	179.4733627	0.0049	101.3634		71.6748	25.5927		0.0049	0.0077	25.5933	0.0000	0.0000		31.4257	0.0000	25.5933	0.002	24.633	5.17E-083		25.5933	0.002		0.090	-0.090
		8.280	190.5460718	0.0048	104.4435		73.8527	26.3627		0.0048	0.0074	26.3633	0.0000	0.0000		32.3806	0.0000	26.3633	0.002	25.193	8.02E-084		26.3633	0.002		0.090	-0.090